## 2029 г - 2КТПН-615 630кВа
Приложение № 3
Утверждено приказом Минстроя РФ № 421/пр от 4 августа 2020 г. в редакции приказа № 557/пр от 7 июля 2022 г.
СОГЛАСОВАНО: | [10 empty] | УТВЕРЖДАЮ:
"____" ________________ 2026 года | [10 empty] | "____" ________________ 2026 года | [5 empty] | "____" ________________ 2026 года | "____" ________________ 2026 года
Наименование программного продукта |  |  |  |  | ГРАНД-Смета, версия 2026.1
Наименование редакции сметных нормативов |  |  |  |  | Приказ Минстроя России от 30.12.2021 № 1046/пр; Приказ Минстроя России от 04.08.2020 № 421/пр; Приказ Минстроя России от 21.12.2020 № 812/пр; Приказ Минстроя России от 11.12.2020 № 774/пр; Приказ Минстроя России от 02.08.2023 № 551/пр; Приказ Минстроя России от 14.11.2023 № 817/пр; Приказ Минстроя России от 16.02.2024 № 102/пр; Приказ Минстроя России от 13.05.2024 №323/пр; Приказ Минстроя России от 09.08.2024 №524/пр; Приказ Минстроя России от 07.11.2024 №747/пр; Приказ Минстроя России от 23.01.2025 №30/пр; Приказ Минстроя России от 07.02.2025 №69/пр; Приказ Минстроя России от 19.05.2025 №299/пр; Приказ Минстроя России от 14.08.2025 №490/пр; Приказ Минстроя России от 12.11.2025 №696/пр; Приказ Минстроя России от 17.02.2026 №91/пр | [13 empty] | Наименование редакции сметных нормативов | Приказ Минстроя России от 30.12.2021 № 1046/пр; Приказ Минстроя России от 04.08.2020 № 421/пр; Приказ Минстроя России от 21.12.2020 № 812/пр; Приказ Минстроя России от 11.12.2020 № 774/пр; Приказ Минстроя России от 02.08.2023 № 551/пр; Приказ Минстроя России от 14.11.2023 № 817/пр; Приказ Минстроя России от 16.02.2024 № 102/пр; Приказ Минстроя России от 13.05.2024 №323/пр; Приказ Минстроя России от 09.08.2024 №524/пр; Приказ Минстроя России от 07.11.2024 №747/пр; Приказ Минстроя России от 23.01.2025 №30/пр; Приказ Минстроя России от 07.02.2025 №69/пр; Приказ Минстроя России от 19.05.2025 №299/пр; Приказ Минстроя России от 14.08.2025 №490/пр; Приказ Минстроя России от 12.11.2025 №696/пр; Приказ Минстроя России от 17.02.2026 №91/пр
Реквизиты приказа Минстроя России об утверждении дополнений и изменений к сметным нормативам |  |  |  |  | Приказ Минстроя России от 18 мая 2022 г. № 378/пр, Приказ Минстроя России от 26 августа 2022 г. № 703/пр, Приказ Минстроя России от 26 октября 2022 г. № 905/пр, Приказ Минстроя России от 27 декабря 2022 г. № 1133/пр, Приказ Минстроя России от 10 февраля 2023 г. № 84/пр, Приказ Минстроя России от 11.05.2023 №335/пр; Приказ Минстроя России от 07.07.2022 № 557/пр; Приказ Минстроя России от 02.09.2021 № 636/пр, Приказ Минстроя России от 26.07.2022 № 611/пр; Приказ Минстроя России от 22.04.2022 № 317/пр; Приказ Минстроя России от 02.08.2023 № 551/пр; Приказ Минстроя России от 14.11.2023 № 817/пр; Приказ Минстроя России от 30.01.2024 № 55/пр; Приказ Минстроя России от 16.02.2024 № 102/пр; Приказ Минстроя России от 13.05.2024 №323/пр; Приказ Минстроя России от 09.08.2024 №524/пр; Приказ Минстроя России от 07.11.2024 №747/пр; Приказ Минстроя России от 23.01.2025 №30/пр; Приказ Минстроя России от 07.02.2025 №69/пр; Приказ Минстроя России от 19.05.2025 №299/пр; Приказ Минстроя России от 14.08.2025 №490/пр; Приказ Минстроя России от 12.11.2025 №696/пр; Приказ Минстроя России от 17.02.2026 №91/пр | [9 empty] | Реквизиты приказа Минстроя России об утверждении дополнений и изменений к сметным нормативам | Приказ Минстроя России от 18 мая 2022 г. № 378/пр, Приказ Минстроя России от 26 августа 2022 г. № 703/пр, Приказ Минстроя России от 26 октября 2022 г. № 905/пр, Приказ Минстроя России от 27 декабря 2022 г. № 1133/пр, Приказ Минстроя России от 10 февраля 2023 г. № 84/пр, Приказ Минстроя России от 11.05.2023 №335/пр; Приказ Минстроя России от 07.07.2022 № 557/пр; Приказ Минстроя России от 02.09.2021 № 636/пр, Приказ Минстроя России от 26.07.2022 № 611/пр; Приказ Минстроя России от 22.04.2022 № 317/пр; Приказ Минстроя России от 02.08.2023 № 551/пр; Приказ Минстроя России от 14.11.2023 № 817/пр; Приказ Минстроя России от 30.01.2024 № 55/пр; Приказ Минстроя России от 16.02.2024 № 102/пр; Приказ Минстроя России от 13.05.2024 №323/пр; Приказ Минстроя России от 09.08.2024 №524/пр; Приказ Минстроя России от 07.11.2024 №747/пр; Приказ Минстроя России от 23.01.2025 №30/пр; Приказ Минстроя России от 07.02.2025 №69/пр; Приказ Минстроя России от 19.05.2025 №299/пр; Приказ Минстроя России от 14.08.2025 №490/пр; Приказ Минстроя России от 12.11.2025 №696/пр; Приказ Минстроя России от 17.02.2026 №91/пр |  |  |  |  | Реквизиты приказа Минстроя России об утверждении дополнений и изменений к сметным нормативам | Приказ Минстроя России от 18 мая 2022 г. № 378/пр, Приказ Минстроя России от 26 августа 2022 г. № 703/пр, Приказ Минстроя России от 26 октября 2022 г. № 905/пр, Приказ Минстроя России от 27 декабря 2022 г. № 1133/пр, Приказ Минстроя России от 10 февраля 2023 г. № 84/пр, Приказ Минстроя России от 11.05.2023 №335/пр; Приказ Минстроя России от 07.07.2022 № 557/пр; Приказ Минстроя России от 02.09.2021 № 636/пр, Приказ Минстроя России от 26.07.2022 № 611/пр; Приказ Минстроя России от 22.04.2022 № 317/пр; Приказ Минстроя России от 02.08.2023 № 551/пр; Приказ Минстроя России от 14.11.2023 № 817/пр; Приказ Минстроя России от 30.01.2024 № 55/пр; Приказ Минстроя России от 16.02.2024 № 102/пр; Приказ Минстроя России от 13.05.2024 №323/пр; Приказ Минстроя России от 09.08.2024 №524/пр; Приказ Минстроя России от 07.11.2024 №747/пр; Приказ Минстроя России от 23.01.2025 №30/пр; Приказ Минстроя России от 07.02.2025 №69/пр; Приказ Минстроя России от 19.05.2025 №299/пр; Приказ Минстроя России от 14.08.2025 №490/пр; Приказ Минстроя России от 12.11.2025 №696/пр; Приказ Минстроя России от 17.02.2026 №91/пр
Реквизиты письма Минстроя России об индексах изменения сметной стоимости строительства, включаемые в федеральный реестр сметных нормативов и размещаемые в федеральной государственной информационной системе ценообразования в строительстве, подготовленного в соответствии пунктом 85 Методики расчета индексов изменения сметной стоимости строительства, утвержденной приказом Министерства строительства и жилищно-коммунального хозяйства Российской Федерации от 5 июня 2019 г. № 326/пр |  |  |  |  | Письмо Минстроя России от 25.02.2026 № 9859-ИФ/09 | [9 empty] | Реквизиты письма Минстроя России об индексах изменения сметной стоимости строительства, включаемые в федеральный реестр сметных нормативов и размещаемые в федеральной государственной информационной системе ценообразования в строительстве, подготовленного в соответствии пунктом 85 Методики расчета индексов изменения сметной стоимости строительства, утвержденной приказом Министерства строительства и жилищно-коммунального хозяйства Российской Федерации от 5 июня 2019 г. № 326/пр¹ | Письмо Минстроя России от 25.02.2026 № 9859-ИФ/09 | [6 empty] | Реквизиты письма Минстроя России об индексах изменения сметной стоимости строительства, включаемые в федеральный реестр сметных нормативов и размещаемые в федеральной государственной информационной системе ценообразования в строительстве, подготовленного в соответствии пунктом 85 Методики расчета индексов изменения сметной стоимости строительства, утвержденной приказом Министерства строительства и жилищно-коммунального хозяйства Российской Федерации от 5 июня 2019 г. № 326/пр | Письмо Минстроя России от 25.02.2026 № 9859-ИФ/09
Реквизиты нормативного правового акта об утверждении оплаты труда, утверждаемый в соответствии с пунктом 22(1) Правилами мониторинга цен, утвержденными постановлением Правительства Российской Федерации от 23 декабря 2016 г. № 1452 |  |  |  |  | Приказ Министерства строительства Красноярского края от 06.06.2025 № 447-o | [9 empty] | Реквизиты нормативного правового акта об утверждении оплаты труда, утверждаемый в соответствии с пунктом 22(1) Правилами мониторинга цен, утвержденными постановлением Правительства Российской Федерации от 23 декабря 2016 г. № 1452 | Приказ Министерства строительства Красноярского края от 06.06.2025 № 447-o | [8 empty] | Реквизиты нормативного правового акта об утверждении оплаты труда, утверждаемый в соответствии с пунктом 22(1) Правилами мониторинга цен, утвержденными постановлением Правительства Российской Федерации от 23 декабря 2016 г. № 1452 | Приказ Министерства строительства Красноярского края от 06.06.2025 № 447-o
Обоснование принятых текущих цен на строительные ресурсы | [26 empty] | Обоснование принятых текущих цен на строительные ресурсы
Наименование субъекта Российской Федерации |  |  |  |  | 24. Красноярский край | [10 empty] | 24. Красноярский край | [11 empty] | Наименование субъекта Российской Федерации | 24. Красноярский край
Наименование зоны субъекта Российской Федерации |  |  |  |  | Красноярский край (3 зона) | [10 empty] | Красноярский край (3 зона) | [13 empty] | Наименование зоны субъекта Российской Федерации | Красноярский край (3 зона)
ИНВЕСТИЦИИ | [31 empty] | ИНВЕСТИЦИИ
(наименование стройки)
2КТПН-615 630кВа | [32 empty] | 2КТПН-615 630кВа
(наименование объекта капитального строительства)
ЛОКАЛЬНЫЙ СМЕТНЫЙ РАСЧЕТ (СМЕТА) №
Электромонтажные работы. ПН оборудования | [33 empty] | Электромонтажные работы. ПН оборудования
(наименование работ и затрат)
Составлен | ресурсно-индексным | методом
Основание
(проектная и (или) иная техническая документация)
Составлен(а) в текущем уровне цен |  | I квартал 2026 года | [32 empty] | I квартал 2026 года
Сметная стоимость |  |  | 23060.05 | тыс.руб.
в том числе:
| строительных работ |  | 0 | тыс.руб. |  |  |  |  | Средства на оплату труда рабочих |  |  |  | 837.06 | тыс.руб.
| монтажных работ |  | 1530.25 | тыс.руб. |  |  |  |  | Средства на оплату труда машинистов |  |  |  | 109.91 | тыс.руб.
| оборудования |  | 19579.52 | тыс.руб. |  |  |  |  | Нормативные затраты труда рабочих |  |  |  | 701.51 | чел.-ч.
| прочих затрат |  | 1063.35 | тыс.руб. |  |  |  |  | Нормативные затраты труда машинистов |  |  |  | 76.64 | чел.-ч.
№ п/п | Обоснование | Наименование работ и затрат |  |  |  | Единица измерения | Количество |  |  | Сметная стоимость, руб.
[7 empty] | на единицу измерения | коэффициенты | всего с учетом коэффициентов | на единицу измерения в базисном уровне цен | индекс | на единицу измерения в текущем уровне цен | коэффициенты | всего в текущем уровне цен
1 | 2 | 3 |  |  |  | 4 | 5 | 6 | 7 | 8 | 9 | 10 | 11 | 12
Раздел 1. Демонтажные работы | [35 empty] | Раздел 1. Демонтажные работы
1.1 Демонтаж силовых трансформаторов | [36 empty] | 1.1 Демонтаж силовых трансформаторов
1 | ГЭСНм08-02-144-06 | Присоединение к зажимам жил проводов или кабелей сечением: до 150 мм2 |  |  |  | 4: 100 шт; 5: 0.12; 6: 1; 7: 0.12 | [23 empty] | Присоединение к зажимам жил проводов или кабелей сечением: до 150 мм2
|  | Объем=12 / 100 | [36 empty] | Объем=12 / 100
| Приказ от 14.07.2022 № 571/пр п.84 табл.3 | Демонтаж оборудования, не пригодного для дальнейшего использования (предназначено в лом), без разборки и резки ОЗП=0,3; ЭМ=0,3 к расх.; ЗПМ=0,3; МАТ=0 к расх.; ТЗ=0,3; ТЗМ=0,3 | [37 empty] | Демонтаж оборудования, не пригодного для дальнейшего использования (предназначено в лом), без разборки и резки ОЗП=0,3; ЭМ=0,3 к расх.; ЗПМ=0,3; МАТ=0 к расх.; ТЗ=0,3; ТЗМ=0,3
| Приказ от 07.07.2022 № 557/пр прил.8 табл.3 п.6 | Производство ремонтно-строительных работ осуществляется внутри работающих трансформаторных и распределительных подстанций, в электропомещениях (щитовые, пультовые, подстанции, реакторные, РУ и пункты, кабельные шахты, тоннели и каналы, кабельные полуэтажи) с действующим электрооборудованием или кабельными линиями под напряжением ОЗП=1,35; ЭМ=1,35 к расх.; ЗПМ=1,35; ТЗ=1,35; ТЗМ=1,35 | [37 empty] | Производство ремонтно-строительных работ осуществляется внутри работающих трансформаторных и распределительных подстанций, в электропомещениях (щитовые, пультовые, подстанции, реакторные, РУ и пункты, кабельные шахты, тоннели и каналы, кабельные полуэтажи) с действующим электрооборудованием или кабельными линиями под напряжением ОЗП=1,35; ЭМ=1,35 к расх.; ЗПМ=1,35; ТЗ=1,35; ТЗМ=1,35
| Приказ от 07.07.2022 № 557/пр прил.8 табл.3 п.10.3 | Производство ремонтно-строительных работ осуществляется в стесненных условиях населенных пунктов: территорий общего пользования ОЗП=1,1; ЭМ=1,1 к расх.; ЗПМ=1,1; ТЗ=1,1; ТЗМ=1,1 | [37 empty] | Производство ремонтно-строительных работ осуществляется в стесненных условиях населенных пунктов: территорий общего пользования ОЗП=1,1; ЭМ=1,1 к расх.; ЗПМ=1,1; ТЗ=1,1; ТЗМ=1,1
|  | Итого прямые затраты |  |  |  | 12: 1287.63 | [26 empty] | Итого прямые затраты
|  | Всего по позиции |  |  |  | 10: 27292; 12: 3275.04 | [27 empty] | Всего по позиции
2 | ГЭСНм08-02-144-05 | Присоединение к зажимам жил проводов или кабелей сечением: до 70 мм2 |  |  |  | 4: 100 шт; 5: 0.2; 6: 1; 7: 0.2 | [23 empty] | Присоединение к зажимам жил проводов или кабелей сечением: до 70 мм2
|  | Объем=20 / 100 | [36 empty] | Объем=20 / 100
| Приказ от 14.07.2022 № 571/пр п.84 табл.3 | Демонтаж оборудования, не пригодного для дальнейшего использования (предназначено в лом), без разборки и резки ОЗП=0,3; ЭМ=0,3 к расх.; ЗПМ=0,3; МАТ=0 к расх.; ТЗ=0,3; ТЗМ=0,3 | [37 empty] | Демонтаж оборудования, не пригодного для дальнейшего использования (предназначено в лом), без разборки и резки ОЗП=0,3; ЭМ=0,3 к расх.; ЗПМ=0,3; МАТ=0 к расх.; ТЗ=0,3; ТЗМ=0,3
| Приказ от 07.07.2022 № 557/пр прил.8 табл.3 п.6 | Производство ремонтно-строительных работ осуществляется внутри работающих трансформаторных и распределительных подстанций, в электропомещениях (щитовые, пультовые, подстанции, реакторные, РУ и пункты, кабельные шахты, тоннели и каналы, кабельные полуэтажи) с действующим электрооборудованием или кабельными линиями под напряжением ОЗП=1,35; ЭМ=1,35 к расх.; ЗПМ=1,35; ТЗ=1,35; ТЗМ=1,35 | [37 empty] | Производство ремонтно-строительных работ осуществляется внутри работающих трансформаторных и распределительных подстанций, в электропомещениях (щитовые, пультовые, подстанции, реакторные, РУ и пункты, кабельные шахты, тоннели и каналы, кабельные полуэтажи) с действующим электрооборудованием или кабельными линиями под напряжением ОЗП=1,35; ЭМ=1,35 к расх.; ЗПМ=1,35; ТЗ=1,35; ТЗМ=1,35
| Приказ от 07.07.2022 № 557/пр прил.8 табл.3 п.10.3 | Производство ремонтно-строительных работ осуществляется в стесненных условиях населенных пунктов: территорий общего пользования ОЗП=1,1; ЭМ=1,1 к расх.; ЗПМ=1,1; ТЗ=1,1; ТЗМ=1,1 | [37 empty] | Производство ремонтно-строительных работ осуществляется в стесненных условиях населенных пунктов: территорий общего пользования ОЗП=1,1; ЭМ=1,1 к расх.; ЗПМ=1,1; ТЗ=1,1; ТЗМ=1,1
|  | Итого прямые затраты |  |  |  | 12: 1428.19 | [26 empty] | Итого прямые затраты
|  | Всего по позиции |  |  |  | 10: 18162.75; 12: 3632.55 | [27 empty] | Всего по позиции
3 | ГЭСНм08-02-144-04 | Присоединение к зажимам жил проводов или кабелей сечением: до 35 мм2 |  |  |  | 4: 100 шт; 5: 0.08; 6: 1; 7: 0.08 | [23 empty] | Присоединение к зажимам жил проводов или кабелей сечением: до 35 мм2
|  | Объем=8 / 100 | [36 empty] | Объем=8 / 100
| Приказ от 14.07.2022 № 571/пр п.84 табл.3 | Демонтаж оборудования, не пригодного для дальнейшего использования (предназначено в лом), без разборки и резки ОЗП=0,3; ЭМ=0,3 к расх.; ЗПМ=0,3; МАТ=0 к расх.; ТЗ=0,3; ТЗМ=0,3 | [37 empty] | Демонтаж оборудования, не пригодного для дальнейшего использования (предназначено в лом), без разборки и резки ОЗП=0,3; ЭМ=0,3 к расх.; ЗПМ=0,3; МАТ=0 к расх.; ТЗ=0,3; ТЗМ=0,3
| Приказ от 07.07.2022 № 557/пр прил.8 табл.3 п.6 | Производство ремонтно-строительных работ осуществляется внутри работающих трансформаторных и распределительных подстанций, в электропомещениях (щитовые, пультовые, подстанции, реакторные, РУ и пункты, кабельные шахты, тоннели и каналы, кабельные полуэтажи) с действующим электрооборудованием или кабельными линиями под напряжением ОЗП=1,35; ЭМ=1,35 к расх.; ЗПМ=1,35; ТЗ=1,35; ТЗМ=1,35 | [37 empty] | Производство ремонтно-строительных работ осуществляется внутри работающих трансформаторных и распределительных подстанций, в электропомещениях (щитовые, пультовые, подстанции, реакторные, РУ и пункты, кабельные шахты, тоннели и каналы, кабельные полуэтажи) с действующим электрооборудованием или кабельными линиями под напряжением ОЗП=1,35; ЭМ=1,35 к расх.; ЗПМ=1,35; ТЗ=1,35; ТЗМ=1,35
| Приказ от 07.07.2022 № 557/пр прил.8 табл.3 п.10.3 | Производство ремонтно-строительных работ осуществляется в стесненных условиях населенных пунктов: территорий общего пользования ОЗП=1,1; ЭМ=1,1 к расх.; ЗПМ=1,1; ТЗ=1,1; ТЗМ=1,1 | [37 empty] | Производство ремонтно-строительных работ осуществляется в стесненных условиях населенных пунктов: территорий общего пользования ОЗП=1,1; ЭМ=1,1 к расх.; ЗПМ=1,1; ТЗ=1,1; ТЗМ=1,1
|  | Итого прямые затраты |  |  |  | 12: 516.87 | [26 empty] | Итого прямые затраты
|  | Всего по позиции |  |  |  | 10: 16433; 12: 1314.64 | [27 empty] | Всего по позиции
|  | Всего по разделу 1 Демонтажные работы |  |  |  | 12: 8222.23 | [28 empty] | Всего по разделу 1 Демонтажные работы
Раздел 2. Монтажные работы | [35 empty] | Раздел 2. Монтажные работы
Наращивание кабеля | [36 empty] | Наращивание кабеля
4 | ГЭСНм08-02-147-01 | Кабель до 35 кВ по установленным конструкциям и лоткам с креплением на поворотах и в конце трассы, масса 1 м кабеля: до 1 кг |  |  |  | 4: 100 м; 5: 0.2; 6: 1; 7: 0.2 | [23 empty] | Кабель до 35 кВ по установленным конструкциям и лоткам с креплением на поворотах и в конце трассы, масса 1 м кабеля: до 1 кг
|  | Объем=20 / 100 | [36 empty] | Объем=20 / 100
| Приказ от 07.07.2022 № 557/пр прил.8 табл.3 п.6 | Производство ремонтно-строительных работ осуществляется внутри работающих трансформаторных и распределительных подстанций, в электропомещениях (щитовые, пультовые, подстанции, реакторные, РУ и пункты, кабельные шахты, тоннели и каналы, кабельные полуэтажи) с действующим электрооборудованием или кабельными линиями под напряжением ОЗП=1,35; ЭМ=1,35 к расх.; ЗПМ=1,35; ТЗ=1,35; ТЗМ=1,35 | [37 empty] | Производство ремонтно-строительных работ осуществляется внутри работающих трансформаторных и распределительных подстанций, в электропомещениях (щитовые, пультовые, подстанции, реакторные, РУ и пункты, кабельные шахты, тоннели и каналы, кабельные полуэтажи) с действующим электрооборудованием или кабельными линиями под напряжением ОЗП=1,35; ЭМ=1,35 к расх.; ЗПМ=1,35; ТЗ=1,35; ТЗМ=1,35
| Приказ от 07.07.2022 № 557/пр прил.8 табл.3 п.10.3 | Производство ремонтно-строительных работ осуществляется в стесненных условиях населенных пунктов: территорий общего пользования ОЗП=1,1; ЭМ=1,1 к расх.; ЗПМ=1,1; ТЗ=1,1; ТЗМ=1,1 | [37 empty] | Производство ремонтно-строительных работ осуществляется в стесненных условиях населенных пунктов: территорий общего пользования ОЗП=1,1; ЭМ=1,1 к расх.; ЗПМ=1,1; ТЗ=1,1; ТЗМ=1,1
|  | Итого прямые затраты |  |  |  | 12: 3397.23 | [26 empty] | Итого прямые затраты
|  | Всего по позиции |  |  |  | 10: 40689.85; 12: 8137.97 | [27 empty] | Всего по позиции
5 | ФСБЦ-21.1.06.07-0050 | Кабель силовой с алюминиевыми жилами АВВГ 4х35мк(N)-660 |  |  |  | 1000 м | 0.0204 | 1 | 0.0204 | 190686.6 | 1.29 | 245985.71 |  | 5018.11 | [23 empty] | Кабель силовой с алюминиевыми жилами АВВГ 4х35мк(N)-660
|  | Объем=(20,0*1,02) / 1000 | [36 empty] | Объем=(20,0*1,02) / 1000
|  | Всего по позиции |  |  |  | 12: 5018.11 | [27 empty] | Всего по позиции
6 | ГЭСНм08-02-147-02 | Кабель до 35 кВ по установленным конструкциям и лоткам с креплением на поворотах и в конце трассы, масса 1 м кабеля: свыше 1 до 2 кг |  |  |  | 4: 100 м; 5: 0.5; 6: 1; 7: 0.5 | [23 empty] | Кабель до 35 кВ по установленным конструкциям и лоткам с креплением на поворотах и в конце трассы, масса 1 м кабеля: свыше 1 до 2 кг
|  | Объем=50 / 100 | [36 empty] | Объем=50 / 100
| Приказ от 07.07.2022 № 557/пр прил.8 табл.3 п.6 | Производство ремонтно-строительных работ осуществляется внутри работающих трансформаторных и распределительных подстанций, в электропомещениях (щитовые, пультовые, подстанции, реакторные, РУ и пункты, кабельные шахты, тоннели и каналы, кабельные полуэтажи) с действующим электрооборудованием или кабельными линиями под напряжением ОЗП=1,35; ЭМ=1,35 к расх.; ЗПМ=1,35; ТЗ=1,35; ТЗМ=1,35 | [37 empty] | Производство ремонтно-строительных работ осуществляется внутри работающих трансформаторных и распределительных подстанций, в электропомещениях (щитовые, пультовые, подстанции, реакторные, РУ и пункты, кабельные шахты, тоннели и каналы, кабельные полуэтажи) с действующим электрооборудованием или кабельными линиями под напряжением ОЗП=1,35; ЭМ=1,35 к расх.; ЗПМ=1,35; ТЗ=1,35; ТЗМ=1,35
| Приказ от 07.07.2022 № 557/пр прил.8 табл.3 п.10.3 | Производство ремонтно-строительных работ осуществляется в стесненных условиях населенных пунктов: территорий общего пользования ОЗП=1,1; ЭМ=1,1 к расх.; ЗПМ=1,1; ТЗ=1,1; ТЗМ=1,1 | [37 empty] | Производство ремонтно-строительных работ осуществляется в стесненных условиях населенных пунктов: территорий общего пользования ОЗП=1,1; ЭМ=1,1 к расх.; ЗПМ=1,1; ТЗ=1,1; ТЗМ=1,1
|  | Итого прямые затраты |  |  |  | 12: 10888.42 | [26 empty] | Итого прямые затраты
|  | Всего по позиции |  |  |  | 10: 52867.22; 12: 26433.61 | [27 empty] | Всего по позиции
7 | ТЦ_21.1.06.08_24_0000000000_01.01.2023_02 | Кабель силовой с алюминиевыми жилами АВРБГ 3х50+1х25 |  |  |  | м | 10.2 | 1 | 10.2 |  |  | 630.19 |  | 6427.94 | [23 empty] | Кабель силовой с алюминиевыми жилами АВРБГ 3х50+1х25
|  | Объем=10,0*1,02 | [36 empty] | Объем=10,0*1,02
|  | Всего по позиции |  |  |  | 12: 6427.94 | [27 empty] | Всего по позиции
8 | ТЦ_21.1.06.08_24_0000000000_01.01.2023_02 | Кабель силовой с алюминиевыми жилами ААБГ 3х70 |  |  |  | м | 40.8 | 1 | 40.8 |  |  | 648.77 |  | 26469.82 | [23 empty] | Кабель силовой с алюминиевыми жилами ААБГ 3х70
|  | Объем=40,0*1,02 | [36 empty] | Объем=40,0*1,02
|  | Всего по позиции |  |  |  | 12: 26469.82 | [27 empty] | Всего по позиции
9 | ГЭСНм08-02-147-04 | Кабель до 35 кВ по установленным конструкциям и лоткам с креплением на поворотах и в конце трассы, масса 1 м кабеля: свыше 3 до 6 кг |  |  |  | 4: 100 м; 5: 0.3; 6: 1; 7: 0.3 | [23 empty] | Кабель до 35 кВ по установленным конструкциям и лоткам с креплением на поворотах и в конце трассы, масса 1 м кабеля: свыше 3 до 6 кг
|  | Объем=30,0 / 100 | [36 empty] | Объем=30,0 / 100
| Приказ от 07.07.2022 № 557/пр прил.8 табл.3 п.6 | Производство ремонтно-строительных работ осуществляется внутри работающих трансформаторных и распределительных подстанций, в электропомещениях (щитовые, пультовые, подстанции, реакторные, РУ и пункты, кабельные шахты, тоннели и каналы, кабельные полуэтажи) с действующим электрооборудованием или кабельными линиями под напряжением ОЗП=1,35; ЭМ=1,35 к расх.; ЗПМ=1,35; ТЗ=1,35; ТЗМ=1,35 | [37 empty] | Производство ремонтно-строительных работ осуществляется внутри работающих трансформаторных и распределительных подстанций, в электропомещениях (щитовые, пультовые, подстанции, реакторные, РУ и пункты, кабельные шахты, тоннели и каналы, кабельные полуэтажи) с действующим электрооборудованием или кабельными линиями под напряжением ОЗП=1,35; ЭМ=1,35 к расх.; ЗПМ=1,35; ТЗ=1,35; ТЗМ=1,35
| Приказ от 07.07.2022 № 557/пр прил.8 табл.3 п.10.3 | Производство ремонтно-строительных работ осуществляется в стесненных условиях населенных пунктов: территорий общего пользования ОЗП=1,1; ЭМ=1,1 к расх.; ЗПМ=1,1; ТЗ=1,1; ТЗМ=1,1 | [37 empty] | Производство ремонтно-строительных работ осуществляется в стесненных условиях населенных пунктов: территорий общего пользования ОЗП=1,1; ЭМ=1,1 к расх.; ЗПМ=1,1; ТЗ=1,1; ТЗМ=1,1
|  | Итого прямые затраты |  |  |  | 12: 10307.72 | [26 empty] | Итого прямые затраты
|  | Всего по позиции |  |  |  | 10: 84693.9; 12: 25408.17 | [27 empty] | Всего по позиции
10 | ТЦ_21.1.06.08_24_0000000000_01.01.2023_02 | Кабель силовой с алюминиевыми жилами АСРБ 3х150+1х70 |  |  |  | м | 30.6 | 1 | 30.6 |  |  | 1057.5 |  | 32359.5 | [23 empty] | Кабель силовой с алюминиевыми жилами АСРБ 3х150+1х70
|  | Объем=30*1,02 | [36 empty] | Объем=30*1,02
|  | Всего по позиции |  |  |  | 12: 32359.5 | [27 empty] | Всего по позиции
11 | ГЭСНм08-03-574-08 | Разводка по устройствам и подключение жил кабелей или проводов сечением: до 185 мм2 |  |  |  | 4: 100 шт; 5: 0.12; 6: 1; 7: 0.12 | [23 empty] | Разводка по устройствам и подключение жил кабелей или проводов сечением: до 185 мм2
|  | Объем=12 / 100 | [36 empty] | Объем=12 / 100
| Приказ от 07.07.2022 № 557/пр прил.8 табл.3 п.6 | Производство ремонтно-строительных работ осуществляется внутри работающих трансформаторных и распределительных подстанций, в электропомещениях (щитовые, пультовые, подстанции, реакторные, РУ и пункты, кабельные шахты, тоннели и каналы, кабельные полуэтажи) с действующим электрооборудованием или кабельными линиями под напряжением ОЗП=1,35; ЭМ=1,35 к расх.; ЗПМ=1,35; ТЗ=1,35; ТЗМ=1,35 | [37 empty] | Производство ремонтно-строительных работ осуществляется внутри работающих трансформаторных и распределительных подстанций, в электропомещениях (щитовые, пультовые, подстанции, реакторные, РУ и пункты, кабельные шахты, тоннели и каналы, кабельные полуэтажи) с действующим электрооборудованием или кабельными линиями под напряжением ОЗП=1,35; ЭМ=1,35 к расх.; ЗПМ=1,35; ТЗ=1,35; ТЗМ=1,35
| Приказ от 07.07.2022 № 557/пр прил.8 табл.3 п.10.3 | Производство ремонтно-строительных работ осуществляется в стесненных условиях населенных пунктов: территорий общего пользования ОЗП=1,1; ЭМ=1,1 к расх.; ЗПМ=1,1; ТЗ=1,1; ТЗМ=1,1 | [37 empty] | Производство ремонтно-строительных работ осуществляется в стесненных условиях населенных пунктов: территорий общего пользования ОЗП=1,1; ЭМ=1,1 к расх.; ЗПМ=1,1; ТЗ=1,1; ТЗМ=1,1
|  | Итого прямые затраты |  |  |  | 12: 16015.78 | [26 empty] | Итого прямые затраты
|  | Всего по позиции |  |  |  | 10: 328910.92; 12: 39469.31 | [27 empty] | Всего по позиции
12 | ГЭСНм08-03-574-04 | Разводка по устройствам и подключение жил кабелей или проводов сечением: до 70 мм2 |  |  |  | 4: 100 шт; 5: 0.2; 6: 1; 7: 0.2 | [23 empty] | Разводка по устройствам и подключение жил кабелей или проводов сечением: до 70 мм2
|  | Объем=20 / 100 | [36 empty] | Объем=20 / 100
| Приказ от 07.07.2022 № 557/пр прил.8 табл.3 п.6 | Производство ремонтно-строительных работ осуществляется внутри работающих трансформаторных и распределительных подстанций, в электропомещениях (щитовые, пультовые, подстанции, реакторные, РУ и пункты, кабельные шахты, тоннели и каналы, кабельные полуэтажи) с действующим электрооборудованием или кабельными линиями под напряжением ОЗП=1,35; ЭМ=1,35 к расх.; ЗПМ=1,35; ТЗ=1,35; ТЗМ=1,35 | [37 empty] | Производство ремонтно-строительных работ осуществляется внутри работающих трансформаторных и распределительных подстанций, в электропомещениях (щитовые, пультовые, подстанции, реакторные, РУ и пункты, кабельные шахты, тоннели и каналы, кабельные полуэтажи) с действующим электрооборудованием или кабельными линиями под напряжением ОЗП=1,35; ЭМ=1,35 к расх.; ЗПМ=1,35; ТЗ=1,35; ТЗМ=1,35
| Приказ от 07.07.2022 № 557/пр прил.8 табл.3 п.10.3 | Производство ремонтно-строительных работ осуществляется в стесненных условиях населенных пунктов: территорий общего пользования ОЗП=1,1; ЭМ=1,1 к расх.; ЗПМ=1,1; ТЗ=1,1; ТЗМ=1,1 | [37 empty] | Производство ремонтно-строительных работ осуществляется в стесненных условиях населенных пунктов: территорий общего пользования ОЗП=1,1; ЭМ=1,1 к расх.; ЗПМ=1,1; ТЗ=1,1; ТЗМ=1,1
|  | Итого прямые затраты |  |  |  | 12: 14018.54 | [26 empty] | Итого прямые затраты
|  | Всего по позиции |  |  |  | 10: 173088.75; 12: 34617.75 | [27 empty] | Всего по позиции
13 | ГЭСНм08-03-574-03 | Разводка по устройствам и подключение жил кабелей или проводов сечением: до 35 мм2 |  |  |  | 4: 100 шт; 5: 0.08; 6: 1; 7: 0.08 | [23 empty] | Разводка по устройствам и подключение жил кабелей или проводов сечением: до 35 мм2
|  | Объем=8 / 100 | [36 empty] | Объем=8 / 100
| Приказ от 07.07.2022 № 557/пр прил.8 табл.3 п.6 | Производство ремонтно-строительных работ осуществляется внутри работающих трансформаторных и распределительных подстанций, в электропомещениях (щитовые, пультовые, подстанции, реакторные, РУ и пункты, кабельные шахты, тоннели и каналы, кабельные полуэтажи) с действующим электрооборудованием или кабельными линиями под напряжением ОЗП=1,35; ЭМ=1,35 к расх.; ЗПМ=1,35; ТЗ=1,35; ТЗМ=1,35 | [37 empty] | Производство ремонтно-строительных работ осуществляется внутри работающих трансформаторных и распределительных подстанций, в электропомещениях (щитовые, пультовые, подстанции, реакторные, РУ и пункты, кабельные шахты, тоннели и каналы, кабельные полуэтажи) с действующим электрооборудованием или кабельными линиями под напряжением ОЗП=1,35; ЭМ=1,35 к расх.; ЗПМ=1,35; ТЗ=1,35; ТЗМ=1,35
| Приказ от 07.07.2022 № 557/пр прил.8 табл.3 п.10.3 | Производство ремонтно-строительных работ осуществляется в стесненных условиях населенных пунктов: территорий общего пользования ОЗП=1,1; ЭМ=1,1 к расх.; ЗПМ=1,1; ТЗ=1,1; ТЗМ=1,1 | [37 empty] | Производство ремонтно-строительных работ осуществляется в стесненных условиях населенных пунктов: территорий общего пользования ОЗП=1,1; ЭМ=1,1 к расх.; ЗПМ=1,1; ТЗ=1,1; ТЗМ=1,1
|  | Итого прямые затраты |  |  |  | 12: 4688.6 | [26 empty] | Итого прямые затраты
|  | Всего по позиции |  |  |  | 10: 144447; 12: 11555.76 | [27 empty] | Всего по позиции
14 | ГЭСНм08-02-167-01 | Муфта соединительная эпоксидная для 3-5-жильного кабеля напряжением: до 1 кВ, сечение одной жилы до 35 мм2 |  |  |  | 4: шт; 5: 2; 6: 1; 7: 2 | [23 empty] | Муфта соединительная эпоксидная для 3-5-жильного кабеля напряжением: до 1 кВ, сечение одной жилы до 35 мм2
| Приказ от 07.07.2022 № 557/пр прил.8 табл.3 п.6 | Производство ремонтно-строительных работ осуществляется внутри работающих трансформаторных и распределительных подстанций, в электропомещениях (щитовые, пультовые, подстанции, реакторные, РУ и пункты, кабельные шахты, тоннели и каналы, кабельные полуэтажи) с действующим электрооборудованием или кабельными линиями под напряжением ОЗП=1,35; ЭМ=1,35 к расх.; ЗПМ=1,35; ТЗ=1,35; ТЗМ=1,35 | [37 empty] | Производство ремонтно-строительных работ осуществляется внутри работающих трансформаторных и распределительных подстанций, в электропомещениях (щитовые, пультовые, подстанции, реакторные, РУ и пункты, кабельные шахты, тоннели и каналы, кабельные полуэтажи) с действующим электрооборудованием или кабельными линиями под напряжением ОЗП=1,35; ЭМ=1,35 к расх.; ЗПМ=1,35; ТЗ=1,35; ТЗМ=1,35
| Приказ от 07.07.2022 № 557/пр прил.8 табл.3 п.10.3 | Производство ремонтно-строительных работ осуществляется в стесненных условиях населенных пунктов: территорий общего пользования ОЗП=1,1; ЭМ=1,1 к расх.; ЗПМ=1,1; ТЗ=1,1; ТЗМ=1,1 | [37 empty] | Производство ремонтно-строительных работ осуществляется в стесненных условиях населенных пунктов: территорий общего пользования ОЗП=1,1; ЭМ=1,1 к расх.; ЗПМ=1,1; ТЗ=1,1; ТЗМ=1,1
|  | Итого прямые затраты |  |  |  | 12: 18196.78 | [26 empty] | Итого прямые затраты
|  | Всего по позиции |  |  |  | 10: 22593.19; 12: 45186.37 | [27 empty] | Всего по позиции
15 | ГЭСНм08-02-167-02 | Муфта соединительная эпоксидная для 3-5-жильного кабеля напряжением: до 1 кВ, сечение одной жилы до 70 мм2 |  |  |  | 4: шт; 5: 5; 6: 1; 7: 5 | [23 empty] | Муфта соединительная эпоксидная для 3-5-жильного кабеля напряжением: до 1 кВ, сечение одной жилы до 70 мм2
| Приказ от 07.07.2022 № 557/пр прил.8 табл.3 п.6 | Производство ремонтно-строительных работ осуществляется внутри работающих трансформаторных и распределительных подстанций, в электропомещениях (щитовые, пультовые, подстанции, реакторные, РУ и пункты, кабельные шахты, тоннели и каналы, кабельные полуэтажи) с действующим электрооборудованием или кабельными линиями под напряжением ОЗП=1,35; ЭМ=1,35 к расх.; ЗПМ=1,35; ТЗ=1,35; ТЗМ=1,35 | [37 empty] | Производство ремонтно-строительных работ осуществляется внутри работающих трансформаторных и распределительных подстанций, в электропомещениях (щитовые, пультовые, подстанции, реакторные, РУ и пункты, кабельные шахты, тоннели и каналы, кабельные полуэтажи) с действующим электрооборудованием или кабельными линиями под напряжением ОЗП=1,35; ЭМ=1,35 к расх.; ЗПМ=1,35; ТЗ=1,35; ТЗМ=1,35
| Приказ от 07.07.2022 № 557/пр прил.8 табл.3 п.10.3 | Производство ремонтно-строительных работ осуществляется в стесненных условиях населенных пунктов: территорий общего пользования ОЗП=1,1; ЭМ=1,1 к расх.; ЗПМ=1,1; ТЗ=1,1; ТЗМ=1,1 | [37 empty] | Производство ремонтно-строительных работ осуществляется в стесненных условиях населенных пунктов: территорий общего пользования ОЗП=1,1; ЭМ=1,1 к расх.; ЗПМ=1,1; ТЗ=1,1; ТЗМ=1,1
|  | Итого прямые затраты |  |  |  | 12: 51117.04 | [26 empty] | Итого прямые затраты
|  | Всего по позиции |  |  |  | 10: 25394.8; 12: 126973.98 | [27 empty] | Всего по позиции
16 | ФСБЦ-20.2.09.04-0007 | Муфта термоусаживаемая соединительная для кабеля с полиэтиленовой или бумажной изоляцией на напряжение до 1 кВ, марки СТп-1-4х(70-120) мм2 |  |  |  | шт | 7 | 1 | 7 | 3445.95 | 1.79 | 6168.25 |  | 43177.75 | [23 empty] | Муфта термоусаживаемая соединительная для кабеля с полиэтиленовой или бумажной изоляцией на напряжение до 1 кВ, марки СТп-1-4х(70-120) мм2
|  | Объем=2{прим.до 35мм2}+5+0 | [36 empty] | Объем=2{прим.до 35мм2}+5+0
|  | Всего по позиции |  |  |  | 12: 43177.75 | [27 empty] | Всего по позиции
17 | ГЭСНм08-02-167-04 | Муфта соединительная эпоксидная для 3-5-жильного кабеля напряжением: до 1 кВ, сечение одной жилы до 185 мм2 |  |  |  | 4: шт; 5: 3; 6: 1; 7: 3 | [23 empty] | Муфта соединительная эпоксидная для 3-5-жильного кабеля напряжением: до 1 кВ, сечение одной жилы до 185 мм2
| Приказ от 07.07.2022 № 557/пр прил.8 табл.3 п.6 | Производство ремонтно-строительных работ осуществляется внутри работающих трансформаторных и распределительных подстанций, в электропомещениях (щитовые, пультовые, подстанции, реакторные, РУ и пункты, кабельные шахты, тоннели и каналы, кабельные полуэтажи) с действующим электрооборудованием или кабельными линиями под напряжением ОЗП=1,35; ЭМ=1,35 к расх.; ЗПМ=1,35; ТЗ=1,35; ТЗМ=1,35 | [37 empty] | Производство ремонтно-строительных работ осуществляется внутри работающих трансформаторных и распределительных подстанций, в электропомещениях (щитовые, пультовые, подстанции, реакторные, РУ и пункты, кабельные шахты, тоннели и каналы, кабельные полуэтажи) с действующим электрооборудованием или кабельными линиями под напряжением ОЗП=1,35; ЭМ=1,35 к расх.; ЗПМ=1,35; ТЗ=1,35; ТЗМ=1,35
| Приказ от 07.07.2022 № 557/пр прил.8 табл.3 п.10.3 | Производство ремонтно-строительных работ осуществляется в стесненных условиях населенных пунктов: территорий общего пользования ОЗП=1,1; ЭМ=1,1 к расх.; ЗПМ=1,1; ТЗ=1,1; ТЗМ=1,1 | [37 empty] | Производство ремонтно-строительных работ осуществляется в стесненных условиях населенных пунктов: территорий общего пользования ОЗП=1,1; ЭМ=1,1 к расх.; ЗПМ=1,1; ТЗ=1,1; ТЗМ=1,1
|  | Итого прямые затраты |  |  |  | 12: 45588 | [26 empty] | Итого прямые затраты
|  | Всего по позиции |  |  |  | 10: 37219.56; 12: 111658.67 | [27 empty] | Всего по позиции
18 | ФСБЦ-20.2.09.04-0008 | Муфта термоусаживаемая соединительная для кабеля с полиэтиленовой или бумажной изоляцией на напряжение до 1 кВ, марки СТп-1-4х(150-240) мм2 |  |  |  | шт | 3 | 1 | 3 | 4439.21 | 1.79 | 7946.19 |  | 23838.57 | [23 empty] | Муфта термоусаживаемая соединительная для кабеля с полиэтиленовой или бумажной изоляцией на напряжение до 1 кВ, марки СТп-1-4х(150-240) мм2
|  | Всего по позиции |  |  |  | 12: 23838.57 | [27 empty] | Всего по позиции
19 | ГЭСНм08-02-165-01 | Муфта концевая эпоксидная для 3-жильного кабеля напряжением: 1 кВ, сечение одной жилы до 35 мм2 |  |  |  | 4: шт; 5: 2; 6: 1; 7: 2 | [23 empty] | Муфта концевая эпоксидная для 3-жильного кабеля напряжением: 1 кВ, сечение одной жилы до 35 мм2
| Приказ от 07.07.2022 № 557/пр прил.8 табл.3 п.6 | Производство ремонтно-строительных работ осуществляется внутри работающих трансформаторных и распределительных подстанций, в электропомещениях (щитовые, пультовые, подстанции, реакторные, РУ и пункты, кабельные шахты, тоннели и каналы, кабельные полуэтажи) с действующим электрооборудованием или кабельными линиями под напряжением ОЗП=1,35; ЭМ=1,35 к расх.; ЗПМ=1,35; ТЗ=1,35; ТЗМ=1,35 | [37 empty] | Производство ремонтно-строительных работ осуществляется внутри работающих трансформаторных и распределительных подстанций, в электропомещениях (щитовые, пультовые, подстанции, реакторные, РУ и пункты, кабельные шахты, тоннели и каналы, кабельные полуэтажи) с действующим электрооборудованием или кабельными линиями под напряжением ОЗП=1,35; ЭМ=1,35 к расх.; ЗПМ=1,35; ТЗ=1,35; ТЗМ=1,35
| Приказ от 07.07.2022 № 557/пр прил.8 табл.3 п.10.3 | Производство ремонтно-строительных работ осуществляется в стесненных условиях населенных пунктов: территорий общего пользования ОЗП=1,1; ЭМ=1,1 к расх.; ЗПМ=1,1; ТЗ=1,1; ТЗМ=1,1 | [37 empty] | Производство ремонтно-строительных работ осуществляется в стесненных условиях населенных пунктов: территорий общего пользования ОЗП=1,1; ЭМ=1,1 к расх.; ЗПМ=1,1; ТЗ=1,1; ТЗМ=1,1
|  | Итого прямые затраты |  |  |  | 12: 51727.31 | [26 empty] | Итого прямые затраты
|  | Всего по позиции |  |  |  | 10: 45509.7; 12: 91019.4 | [27 empty] | Всего по позиции
20 | ФСБЦ-20.2.09.08-0009 | Муфта кабельная концевая термоусаживаемая внутренней установки на напряжение до 1 кВ для 4-х жильных кабелей, с бумажной и пластмассовой изоляцией, в металлической оболочке, броне, сечение жил 35-50 мм2 |  |  |  | шт | 2 | 1 | 2 | 1038.16 | 1.79 | 1858.31 |  | 3716.62 | [23 empty] | Муфта кабельная концевая термоусаживаемая внутренней установки на напряжение до 1 кВ для 4-х жильных кабелей, с бумажной и пластмассовой изоляцией, в металлической оболочке, броне, сечение жил 35-50 мм2
|  | Всего по позиции |  |  |  | 12: 3716.62 | [27 empty] | Всего по позиции
21 | ГЭСНм08-02-165-02 | Муфта концевая эпоксидная для 3-жильного кабеля напряжением: 1 кВ, сечение одной жилы до 70 мм2 |  |  |  | 4: шт; 5: 5; 6: 1; 7: 5 | [23 empty] | Муфта концевая эпоксидная для 3-жильного кабеля напряжением: 1 кВ, сечение одной жилы до 70 мм2
| Приказ от 07.07.2022 № 557/пр прил.8 табл.3 п.6 | Производство ремонтно-строительных работ осуществляется внутри работающих трансформаторных и распределительных подстанций, в электропомещениях (щитовые, пультовые, подстанции, реакторные, РУ и пункты, кабельные шахты, тоннели и каналы, кабельные полуэтажи) с действующим электрооборудованием или кабельными линиями под напряжением ОЗП=1,35; ЭМ=1,35 к расх.; ЗПМ=1,35; ТЗ=1,35; ТЗМ=1,35 | [37 empty] | Производство ремонтно-строительных работ осуществляется внутри работающих трансформаторных и распределительных подстанций, в электропомещениях (щитовые, пультовые, подстанции, реакторные, РУ и пункты, кабельные шахты, тоннели и каналы, кабельные полуэтажи) с действующим электрооборудованием или кабельными линиями под напряжением ОЗП=1,35; ЭМ=1,35 к расх.; ЗПМ=1,35; ТЗ=1,35; ТЗМ=1,35
| Приказ от 07.07.2022 № 557/пр прил.8 табл.3 п.10.3 | Производство ремонтно-строительных работ осуществляется в стесненных условиях населенных пунктов: территорий общего пользования ОЗП=1,1; ЭМ=1,1 к расх.; ЗПМ=1,1; ТЗ=1,1; ТЗМ=1,1 | [37 empty] | Производство ремонтно-строительных работ осуществляется в стесненных условиях населенных пунктов: территорий общего пользования ОЗП=1,1; ЭМ=1,1 к расх.; ЗПМ=1,1; ТЗ=1,1; ТЗМ=1,1
|  | Итого прямые затраты |  |  |  | 12: 148129.3 | [26 empty] | Итого прямые затраты
|  | Всего по позиции |  |  |  | 10: 51960.64; 12: 259803.2 | [27 empty] | Всего по позиции
22 | ГЭСНм08-02-165-03 | Муфта концевая эпоксидная для 3-жильного кабеля напряжением: 1 кВ, сечение одной жилы до 185 мм2// 120мм2 |  |  |  | 4: шт; 5: 3; 6: 1; 7: 3 | [23 empty] | Муфта концевая эпоксидная для 3-жильного кабеля напряжением: 1 кВ, сечение одной жилы до 185 мм2// 120мм2
| Приказ от 07.07.2022 № 557/пр прил.8 табл.3 п.6 | Производство ремонтно-строительных работ осуществляется внутри работающих трансформаторных и распределительных подстанций, в электропомещениях (щитовые, пультовые, подстанции, реакторные, РУ и пункты, кабельные шахты, тоннели и каналы, кабельные полуэтажи) с действующим электрооборудованием или кабельными линиями под напряжением ОЗП=1,35; ЭМ=1,35 к расх.; ЗПМ=1,35; ТЗ=1,35; ТЗМ=1,35 | [37 empty] | Производство ремонтно-строительных работ осуществляется внутри работающих трансформаторных и распределительных подстанций, в электропомещениях (щитовые, пультовые, подстанции, реакторные, РУ и пункты, кабельные шахты, тоннели и каналы, кабельные полуэтажи) с действующим электрооборудованием или кабельными линиями под напряжением ОЗП=1,35; ЭМ=1,35 к расх.; ЗПМ=1,35; ТЗ=1,35; ТЗМ=1,35
| Приказ от 07.07.2022 № 557/пр прил.8 табл.3 п.10.3 | Производство ремонтно-строительных работ осуществляется в стесненных условиях населенных пунктов: территорий общего пользования ОЗП=1,1; ЭМ=1,1 к расх.; ЗПМ=1,1; ТЗ=1,1; ТЗМ=1,1 | [37 empty] | Производство ремонтно-строительных работ осуществляется в стесненных условиях населенных пунктов: территорий общего пользования ОЗП=1,1; ЭМ=1,1 к расх.; ЗПМ=1,1; ТЗ=1,1; ТЗМ=1,1
|  | Итого прямые затраты |  |  |  | 12: 109504.33 | [26 empty] | Итого прямые затраты
|  | Всего по позиции |  |  |  | 10: 63754.54; 12: 191263.61 | [27 empty] | Всего по позиции
23 | ФСБЦ-20.2.09.08-0010 | Муфта кабельная концевая термоусаживаемая внутренней установки на напряжение до 1 кВ для 4-х жильных кабелей, с бумажной и пластмассовой изоляцией, в металлической оболочке, броне, сечение жил 240 мм2 // 70, 120мм2 |  |  |  | шт | 8 | 1 | 8 | 1331.01 | 1.79 | 2382.51 |  | 19060.08 | [23 empty] | Муфта кабельная концевая термоусаживаемая внутренней установки на напряжение до 1 кВ для 4-х жильных кабелей, с бумажной и пластмассовой изоляцией, в металлической оболочке, броне, сечение жил 240 мм2 // 70, 120мм2
|  | Объем=5{70мм2}+3{120мм2}+0 | [36 empty] | Объем=5{70мм2}+3{120мм2}+0
|  | Всего по позиции |  |  |  | 12: 19060.08 | [27 empty] | Всего по позиции
24 | ГЭСНм08-02-472-02 | Заземлитель горизонтальный из стали: полосовой сечением 160 мм2 |  |  |  | 4: 100 м; 5: 0.4; 6: 1; 7: 0.4 | [23 empty] | Заземлитель горизонтальный из стали: полосовой сечением 160 мм2
|  | Объем=40 / 100 | [36 empty] | Объем=40 / 100
| Приказ от 07.07.2022 № 557/пр прил.8 табл.3 п.6 | Производство ремонтно-строительных работ осуществляется внутри работающих трансформаторных и распределительных подстанций, в электропомещениях (щитовые, пультовые, подстанции, реакторные, РУ и пункты, кабельные шахты, тоннели и каналы, кабельные полуэтажи) с действующим электрооборудованием или кабельными линиями под напряжением ОЗП=1,35; ЭМ=1,35 к расх.; ЗПМ=1,35; ТЗ=1,35; ТЗМ=1,35 | [37 empty] | Производство ремонтно-строительных работ осуществляется внутри работающих трансформаторных и распределительных подстанций, в электропомещениях (щитовые, пультовые, подстанции, реакторные, РУ и пункты, кабельные шахты, тоннели и каналы, кабельные полуэтажи) с действующим электрооборудованием или кабельными линиями под напряжением ОЗП=1,35; ЭМ=1,35 к расх.; ЗПМ=1,35; ТЗ=1,35; ТЗМ=1,35
| Приказ от 07.07.2022 № 557/пр прил.8 табл.3 п.10.3 | Производство ремонтно-строительных работ осуществляется в стесненных условиях населенных пунктов: территорий общего пользования ОЗП=1,1; ЭМ=1,1 к расх.; ЗПМ=1,1; ТЗ=1,1; ТЗМ=1,1 | [37 empty] | Производство ремонтно-строительных работ осуществляется в стесненных условиях населенных пунктов: территорий общего пользования ОЗП=1,1; ЭМ=1,1 к расх.; ЗПМ=1,1; ТЗ=1,1; ТЗМ=1,1
|  | Итого прямые затраты |  |  |  | 12: 11961.3 | [26 empty] | Итого прямые затраты
|  | Всего по позиции |  |  |  | 10: 66047.75; 12: 26419.1 | [27 empty] | Всего по позиции
25 | ФСБЦ-08.3.07.01-0042 | Прокат стальной горячекатаный полосовой, марки стали Ст3сп, Ст3пс, размеры 40х4 мм |  |  |  | т | 0.05024 | 1 | 0.05024 | 67961.14 | 1.01 | 68640.75 |  | 3448.51 | [23 empty] | Прокат стальной горячекатаный полосовой, марки стали Ст3сп, Ст3пс, размеры 40х4 мм
|  | Всего по позиции |  |  |  | 12: 3448.51 | [27 empty] | Всего по позиции
|  | Всего по разделу 2 Монтажные работы |  |  |  | 12: 1161463.8 | [28 empty] | Всего по разделу 2 Монтажные работы
Раздел 3. Монтаж КТПУ | [35 empty] | Раздел 3. Монтаж КТПУ
26 | ГЭСНм08-01-025-02 | Подстанция комплектная трансформаторная напряжением до 10 кВ с трансформатором мощностью: до 1000 кВ·А |  |  |  | 4: шт; 5: 2; 6: 1; 7: 2 | [23 empty] | Подстанция комплектная трансформаторная напряжением до 10 кВ с трансформатором мощностью: до 1000 кВ·А
|  | Итого прямые затраты |  |  |  | 12: 166907.34 | [26 empty] | Итого прямые затраты
|  | Всего по позиции |  |  |  | 10: 171030.46; 12: 342060.92 | [27 empty] | Всего по позиции
27 | ГЭСНм08-02-144-06 | Присоединение к зажимам жил проводов или кабелей сечением: до 150 мм2 |  |  |  | 4: 100 шт; 5: 0.12; 6: 1; 7: 0.12 | [23 empty] | Присоединение к зажимам жил проводов или кабелей сечением: до 150 мм2
|  | Объем=12 / 100 | [36 empty] | Объем=12 / 100
|  | Итого прямые затраты |  |  |  | 12: 2890.31 | [26 empty] | Итого прямые затраты
|  | Всего по позиции |  |  |  | 10: 61419.17; 12: 7370.3 | [27 empty] | Всего по позиции
28 | ГЭСНм08-02-144-05 | Присоединение к зажимам жил проводов или кабелей сечением: до 70 мм2 |  |  |  | 4: 100 шт; 5: 0.2; 6: 1; 7: 0.2 | [23 empty] | Присоединение к зажимам жил проводов или кабелей сечением: до 70 мм2
|  | Объем=20 / 100 | [36 empty] | Объем=20 / 100
|  | Итого прямые затраты |  |  |  | 12: 3205.8 | [26 empty] | Итого прямые затраты
|  | Всего по позиции |  |  |  | 10: 40874; 12: 8174.8 | [27 empty] | Всего по позиции
29 | ГЭСНм08-02-144-04 | Присоединение к зажимам жил проводов или кабелей сечением: до 35 мм2 |  |  |  | 4: 100 шт; 5: 0.08; 6: 1; 7: 0.08 | [23 empty] | Присоединение к зажимам жил проводов или кабелей сечением: до 35 мм2
|  | Объем=8 / 100 | [36 empty] | Объем=8 / 100
|  | Итого прямые затраты |  |  |  | 12: 1160.2 | [26 empty] | Итого прямые затраты
|  | Всего по позиции |  |  |  | 10: 36981.25; 12: 2958.5 | [27 empty] | Всего по позиции
|  | Всего по разделу 3 Монтаж КТПУ |  |  |  | 12: 360564.52 | [28 empty] | Всего по разделу 3 Монтаж КТПУ
Раздел 4. Пусконаладочные работы до 1000В | [35 empty] | Раздел 4. Пусконаладочные работы до 1000В
30 | ГЭСНп01-02-017-01 | Трансформатор тока измерительный выносной напряжением: до 1 кВ |  |  |  | 4: шт; 5: 36; 6: 1; 7: 36 | [23 empty] | Трансформатор тока измерительный выносной напряжением: до 1 кВ
| Приказ от 07.07.2022 № 557/пр прил.8 табл.4 п.4 | Производство работ осуществляется в действующих электроустановках (в трансформаторных и распределительных подстанциях, в электропомещениях (щитовые, пультовые, подстанции, реакторные, РУ и пункты, кабельные шахты, тоннели и каналы, кабельные полуэтажи) с действующим электрооборудованием или кабельными линиями под напряжением), с оформлением при этом наряда-допуска или распоряжения ОЗП=1,3; ЭМ=1,3 к расх.; ЗПМ=1,3; ТЗ=1,3; ТЗМ=1,3 | [37 empty] | Производство работ осуществляется в действующих электроустановках (в трансформаторных и распределительных подстанциях, в электропомещениях (щитовые, пультовые, подстанции, реакторные, РУ и пункты, кабельные шахты, тоннели и каналы, кабельные полуэтажи) с действующим электрооборудованием или кабельными линиями под напряжением), с оформлением при этом наряда-допуска или распоряжения ОЗП=1,3; ЭМ=1,3 к расх.; ЗПМ=1,3; ТЗ=1,3; ТЗМ=1,3
|  | Итого прямые затраты |  |  |  | 12: 83108.29 | [26 empty] | Итого прямые затраты
|  | Всего по позиции |  |  |  | 10: 4940.33; 12: 177851.74 | [27 empty] | Всего по позиции
31 | ГЭСНп01-05-015-01 | Устройство АВР: со схемой восстановления напряжения | [35 empty] | Устройство АВР: со схемой восстановления напряжения | bar: 4 to 7
| Приказ от 07.07.2022 № 557/пр прил.8 табл.4 п.4 | Производство работ осуществляется в действующих электроустановках (в трансформаторных и распределительных подстанциях, в электропомещениях (щитовые, пультовые, подстанции, реакторные, РУ и пункты, кабельные шахты, тоннели и каналы, кабельные полуэтажи) с действующим электрооборудованием или кабельными линиями под напряжением), с оформлением при этом наряда-допуска или распоряжения ОЗП=1,3; ЭМ=1,3 к расх.; ЗПМ=1,3; ТЗ=1,3; ТЗМ=1,3 | [37 empty] | Производство работ осуществляется в действующих электроустановках (в трансформаторных и распределительных подстанциях, в электропомещениях (щитовые, пультовые, подстанции, реакторные, РУ и пункты, кабельные шахты, тоннели и каналы, кабельные полуэтажи) с действующим электрооборудованием или кабельными линиями под напряжением), с оформлением при этом наряда-допуска или распоряжения ОЗП=1,3; ЭМ=1,3 к расх.; ЗПМ=1,3; ТЗ=1,3; ТЗМ=1,3
|  | Итого прямые затраты |  |  |  | 12: 38660.66 | [26 empty] | Итого прямые затраты
|  | Всего по позиции |  |  |  | 10: 82733.81; 12: 82733.81 | [27 empty] | Всего по позиции
32 | ГЭСНп01-03-002-10 | Выключатель трехполюсный напряжением до 1 кВ с: полупроводниковым расцепителем максимального тока, номинальный ток до 1600 А |  |  |  | 4: шт; 5: 2; 6: 1; 7: 2 | [23 empty] | Выключатель трехполюсный напряжением до 1 кВ с: полупроводниковым расцепителем максимального тока, номинальный ток до 1600 А
| Приказ от 07.07.2022 № 557/пр прил.8 табл.4 п.4 | Производство работ осуществляется в действующих электроустановках (в трансформаторных и распределительных подстанциях, в электропомещениях (щитовые, пультовые, подстанции, реакторные, РУ и пункты, кабельные шахты, тоннели и каналы, кабельные полуэтажи) с действующим электрооборудованием или кабельными линиями под напряжением), с оформлением при этом наряда-допуска или распоряжения ОЗП=1,3; ЭМ=1,3 к расх.; ЗПМ=1,3; ТЗ=1,3; ТЗМ=1,3 | [37 empty] | Производство работ осуществляется в действующих электроустановках (в трансформаторных и распределительных подстанциях, в электропомещениях (щитовые, пультовые, подстанции, реакторные, РУ и пункты, кабельные шахты, тоннели и каналы, кабельные полуэтажи) с действующим электрооборудованием или кабельными линиями под напряжением), с оформлением при этом наряда-допуска или распоряжения ОЗП=1,3; ЭМ=1,3 к расх.; ЗПМ=1,3; ТЗ=1,3; ТЗМ=1,3
|  | Итого прямые затраты |  |  |  | 12: 32248.85 | [26 empty] | Итого прямые затраты
|  | Всего по позиции |  |  |  | 10: 34506.27; 12: 69012.54 | [27 empty] | Всего по позиции
33 | ГЭСНп01-03-002-09 | Выключатель трехполюсный напряжением до 1 кВ с: полупроводниковым расцепителем максимального тока, номинальный ток до 630 А | [35 empty] | Выключатель трехполюсный напряжением до 1 кВ с: полупроводниковым расцепителем максимального тока, номинальный ток до 630 А | bar: 4 to 7
| Приказ от 07.07.2022 № 557/пр прил.8 табл.4 п.4 | Производство работ осуществляется в действующих электроустановках (в трансформаторных и распределительных подстанциях, в электропомещениях (щитовые, пультовые, подстанции, реакторные, РУ и пункты, кабельные шахты, тоннели и каналы, кабельные полуэтажи) с действующим электрооборудованием или кабельными линиями под напряжением), с оформлением при этом наряда-допуска или распоряжения ОЗП=1,3; ЭМ=1,3 к расх.; ЗПМ=1,3; ТЗ=1,3; ТЗМ=1,3 | [37 empty] | Производство работ осуществляется в действующих электроустановках (в трансформаторных и распределительных подстанциях, в электропомещениях (щитовые, пультовые, подстанции, реакторные, РУ и пункты, кабельные шахты, тоннели и каналы, кабельные полуэтажи) с действующим электрооборудованием или кабельными линиями под напряжением), с оформлением при этом наряда-допуска или распоряжения ОЗП=1,3; ЭМ=1,3 к расх.; ЗПМ=1,3; ТЗ=1,3; ТЗМ=1,3
|  | Итого прямые затраты |  |  |  | 12: 11163.07 | [26 empty] | Итого прямые затраты
|  | Всего по позиции |  |  |  | 10: 23888.97; 12: 23888.97 | [27 empty] | Всего по позиции
34 | ГЭСНп01-03-002-05 | Выключатель трехполюсный напряжением до 1 кВ с: электромагнитным, тепловым или комбинированным расцепителем, номинальный ток до 200 А |  |  |  | 4: шт; 5: 10; 6: 1; 7: 10 | [23 empty] | Выключатель трехполюсный напряжением до 1 кВ с: электромагнитным, тепловым или комбинированным расцепителем, номинальный ток до 200 А
| Приказ от 07.07.2022 № 557/пр прил.8 табл.4 п.4 | Производство работ осуществляется в действующих электроустановках (в трансформаторных и распределительных подстанциях, в электропомещениях (щитовые, пультовые, подстанции, реакторные, РУ и пункты, кабельные шахты, тоннели и каналы, кабельные полуэтажи) с действующим электрооборудованием или кабельными линиями под напряжением), с оформлением при этом наряда-допуска или распоряжения ОЗП=1,3; ЭМ=1,3 к расх.; ЗПМ=1,3; ТЗ=1,3; ТЗМ=1,3 | [37 empty] | Производство работ осуществляется в действующих электроустановках (в трансформаторных и распределительных подстанциях, в электропомещениях (щитовые, пультовые, подстанции, реакторные, РУ и пункты, кабельные шахты, тоннели и каналы, кабельные полуэтажи) с действующим электрооборудованием или кабельными линиями под напряжением), с оформлением при этом наряда-допуска или распоряжения ОЗП=1,3; ЭМ=1,3 к расх.; ЗПМ=1,3; ТЗ=1,3; ТЗМ=1,3
|  | Итого прямые затраты |  |  |  | 12: 37210.21 | [26 empty] | Итого прямые затраты
|  | Всего по позиции |  |  |  | 10: 7962.99; 12: 79629.85 | [27 empty] | Всего по позиции
35 | ГЭСНп01-03-002-06 | Выключатель трехполюсный напряжением до 1 кВ с: электромагнитным, тепловым или комбинированным расцепителем, номинальный ток до 600 А |  |  |  | 4: шт; 5: 4; 6: 1; 7: 4 | [23 empty] | Выключатель трехполюсный напряжением до 1 кВ с: электромагнитным, тепловым или комбинированным расцепителем, номинальный ток до 600 А
| Приказ от 07.07.2022 № 557/пр прил.8 табл.4 п.4 | Производство работ осуществляется в действующих электроустановках (в трансформаторных и распределительных подстанциях, в электропомещениях (щитовые, пультовые, подстанции, реакторные, РУ и пункты, кабельные шахты, тоннели и каналы, кабельные полуэтажи) с действующим электрооборудованием или кабельными линиями под напряжением), с оформлением при этом наряда-допуска или распоряжения ОЗП=1,3; ЭМ=1,3 к расх.; ЗПМ=1,3; ТЗ=1,3; ТЗМ=1,3 | [37 empty] | Производство работ осуществляется в действующих электроустановках (в трансформаторных и распределительных подстанциях, в электропомещениях (щитовые, пультовые, подстанции, реакторные, РУ и пункты, кабельные шахты, тоннели и каналы, кабельные полуэтажи) с действующим электрооборудованием или кабельными линиями под напряжением), с оформлением при этом наряда-допуска или распоряжения ОЗП=1,3; ЭМ=1,3 к расх.; ЗПМ=1,3; ТЗ=1,3; ТЗМ=1,3
|  | Итого прямые затраты |  |  |  | 12: 19845.44 | [26 empty] | Итого прямые затраты
|  | Всего по позиции |  |  |  | 10: 10617.31; 12: 42469.24 | [27 empty] | Всего по позиции
36 | ГЭСНп01-11-013-01 | Замер полного сопротивления цепи "фаза-нуль" |  |  |  | 4: шт; 5: 10; 6: 1; 7: 10 | [23 empty] | Замер полного сопротивления цепи "фаза-нуль"
| Приказ от 07.07.2022 № 557/пр прил.8 табл.4 п.4 | Производство работ осуществляется в действующих электроустановках (в трансформаторных и распределительных подстанциях, в электропомещениях (щитовые, пультовые, подстанции, реакторные, РУ и пункты, кабельные шахты, тоннели и каналы, кабельные полуэтажи) с действующим электрооборудованием или кабельными линиями под напряжением), с оформлением при этом наряда-допуска или распоряжения ОЗП=1,3; ЭМ=1,3 к расх.; ЗПМ=1,3; ТЗ=1,3; ТЗМ=1,3 | [37 empty] | Производство работ осуществляется в действующих электроустановках (в трансформаторных и распределительных подстанциях, в электропомещениях (щитовые, пультовые, подстанции, реакторные, РУ и пункты, кабельные шахты, тоннели и каналы, кабельные полуэтажи) с действующим электрооборудованием или кабельными линиями под напряжением), с оформлением при этом наряда-допуска или распоряжения ОЗП=1,3; ЭМ=1,3 к расх.; ЗПМ=1,3; ТЗ=1,3; ТЗМ=1,3
|  | Итого прямые затраты |  |  |  | 12: 18726.05 | [26 empty] | Итого прямые затраты
|  | Всего по позиции |  |  |  | 10: 4007.38; 12: 40073.75 | [27 empty] | Всего по позиции
37 | ГЭСНп01-11-011-01 | Проверка наличия цепи между заземлителями и заземленными элементами |  |  |  | 4: 100 измерений; 5: 0.2; 6: 1; 7: 0.2 | [23 empty] | Проверка наличия цепи между заземлителями и заземленными элементами
|  | Объем=20 / 100 | [36 empty] | Объем=20 / 100
| Приказ от 07.07.2022 № 557/пр прил.8 табл.4 п.4 | Производство работ осуществляется в действующих электроустановках (в трансформаторных и распределительных подстанциях, в электропомещениях (щитовые, пультовые, подстанции, реакторные, РУ и пункты, кабельные шахты, тоннели и каналы, кабельные полуэтажи) с действующим электрооборудованием или кабельными линиями под напряжением), с оформлением при этом наряда-допуска или распоряжения ОЗП=1,3; ЭМ=1,3 к расх.; ЗПМ=1,3; ТЗ=1,3; ТЗМ=1,3 | [37 empty] | Производство работ осуществляется в действующих электроустановках (в трансформаторных и распределительных подстанциях, в электропомещениях (щитовые, пультовые, подстанции, реакторные, РУ и пункты, кабельные шахты, тоннели и каналы, кабельные полуэтажи) с действующим электрооборудованием или кабельными линиями под напряжением), с оформлением при этом наряда-допуска или распоряжения ОЗП=1,3; ЭМ=1,3 к расх.; ЗПМ=1,3; ТЗ=1,3; ТЗМ=1,3
|  | Итого прямые затраты |  |  |  | 12: 4853.79 | [26 empty] | Итого прямые затраты
|  | Всего по позиции |  |  |  | 10: 51935.55; 12: 10387.11 | [27 empty] | Всего по позиции
38 | ГЭСНп01-11-028-01 | Измерение сопротивления изоляции (на линию) мегаомметром кабельных и других линий напряжением до 1 кВ, предназначенных для передачи электроэнергии к распределительным устройствам, щитам, шкафам, коммутационным аппаратам и электропотребителям |  |  |  | 4: шт; 5: 10; 6: 1; 7: 10 | [23 empty] | Измерение сопротивления изоляции (на линию) мегаомметром кабельных и других линий напряжением до 1 кВ, предназначенных для передачи электроэнергии к распределительным устройствам, щитам, шкафам, коммутационным аппаратам и электропотребителям
| ОП п.1.1.94 | Для четырехпроводной линии ОЗП=1,3; ТЗ=1,3 | [37 empty] | Для четырехпроводной линии ОЗП=1,3; ТЗ=1,3
| Приказ от 07.07.2022 № 557/пр прил.8 табл.4 п.4 | Производство работ осуществляется в действующих электроустановках (в трансформаторных и распределительных подстанциях, в электропомещениях (щитовые, пультовые, подстанции, реакторные, РУ и пункты, кабельные шахты, тоннели и каналы, кабельные полуэтажи) с действующим электрооборудованием или кабельными линиями под напряжением), с оформлением при этом наряда-допуска или распоряжения ОЗП=1,3; ЭМ=1,3 к расх.; ЗПМ=1,3; ТЗ=1,3; ТЗМ=1,3 | [37 empty] | Производство работ осуществляется в действующих электроустановках (в трансформаторных и распределительных подстанциях, в электропомещениях (щитовые, пультовые, подстанции, реакторные, РУ и пункты, кабельные шахты, тоннели и каналы, кабельные полуэтажи) с действующим электрооборудованием или кабельными линиями под напряжением), с оформлением при этом наряда-допуска или распоряжения ОЗП=1,3; ЭМ=1,3 к расх.; ЗПМ=1,3; ТЗ=1,3; ТЗМ=1,3
|  | Итого прямые затраты |  |  |  | 12: 7790.03 | [26 empty] | Итого прямые затраты
|  | Всего по позиции |  |  |  | 10: 1667.07; 12: 16670.66 | [27 empty] | Всего по позиции
|  | Всего по разделу 4 Пусконаладочные работы до 1000В |  |  |  | 12: 542717.67 | [28 empty] | Всего по разделу 4 Пусконаладочные работы до 1000В
Раздел 5. Пусконаладочные работы свыше 1000В | [35 empty] | Раздел 5. Пусконаладочные работы свыше 1000В
39 | ГЭСНп01-03-008-01 | Выключатель: нагрузки напряжением до 11 кВ |  |  |  | 4: шт; 5: 2; 6: 1; 7: 2 | [23 empty] | Выключатель: нагрузки напряжением до 11 кВ
| Приказ от 07.07.2022 № 557/пр прил.8 табл.4 п.4 | Производство работ осуществляется в действующих электроустановках (в трансформаторных и распределительных подстанциях, в электропомещениях (щитовые, пультовые, подстанции, реакторные, РУ и пункты, кабельные шахты, тоннели и каналы, кабельные полуэтажи) с действующим электрооборудованием или кабельными линиями под напряжением), с оформлением при этом наряда-допуска или распоряжения ОЗП=1,3; ЭМ=1,3 к расх.; ЗПМ=1,3; ТЗ=1,3; ТЗМ=1,3 | [37 empty] | Производство работ осуществляется в действующих электроустановках (в трансформаторных и распределительных подстанциях, в электропомещениях (щитовые, пультовые, подстанции, реакторные, РУ и пункты, кабельные шахты, тоннели и каналы, кабельные полуэтажи) с действующим электрооборудованием или кабельными линиями под напряжением), с оформлением при этом наряда-допуска или распоряжения ОЗП=1,3; ЭМ=1,3 к расх.; ЗПМ=1,3; ТЗ=1,3; ТЗМ=1,3
|  | Итого прямые затраты |  |  |  | 12: 28972.79 | [26 empty] | Итого прямые затраты
|  | Всего по позиции |  |  |  | 10: 31000.89; 12: 62001.77 | [27 empty] | Всего по позиции
40 | ГЭСНп01-02-005-04 | Трансформатор силовой сухой: трехфазный напряжением до 11 кВ |  |  |  | 4: шт; 5: 2; 6: 1; 7: 2 | [23 empty] | Трансформатор силовой сухой: трехфазный напряжением до 11 кВ
| Приказ от 07.07.2022 № 557/пр прил.8 табл.4 п.4 | Производство работ осуществляется в действующих электроустановках (в трансформаторных и распределительных подстанциях, в электропомещениях (щитовые, пультовые, подстанции, реакторные, РУ и пункты, кабельные шахты, тоннели и каналы, кабельные полуэтажи) с действующим электрооборудованием или кабельными линиями под напряжением), с оформлением при этом наряда-допуска или распоряжения ОЗП=1,3; ЭМ=1,3 к расх.; ЗПМ=1,3; ТЗ=1,3; ТЗМ=1,3 | [37 empty] | Производство работ осуществляется в действующих электроустановках (в трансформаторных и распределительных подстанциях, в электропомещениях (щитовые, пультовые, подстанции, реакторные, РУ и пункты, кабельные шахты, тоннели и каналы, кабельные полуэтажи) с действующим электрооборудованием или кабельными линиями под напряжением), с оформлением при этом наряда-допуска или распоряжения ОЗП=1,3; ЭМ=1,3 к расх.; ЗПМ=1,3; ТЗ=1,3; ТЗМ=1,3
|  | Итого прямые затраты |  |  |  | 12: 79911.82 | [26 empty] | Итого прямые затраты
|  | Всего по позиции |  |  |  | 10: 85505.65; 12: 171011.3 | [27 empty] | Всего по позиции
41 | ГЭСНп01-12-010-01 | Испытание: обмотки трансформатора силового |  |  |  | 4: испытание; 5: 6; 6: 1; 7: 6 | [23 empty] | Испытание: обмотки трансформатора силового
| Приказ от 07.07.2022 № 557/пр прил.8 табл.4 п.4 | Производство работ осуществляется в действующих электроустановках (в трансформаторных и распределительных подстанциях, в электропомещениях (щитовые, пультовые, подстанции, реакторные, РУ и пункты, кабельные шахты, тоннели и каналы, кабельные полуэтажи) с действующим электрооборудованием или кабельными линиями под напряжением), с оформлением при этом наряда-допуска или распоряжения ОЗП=1,3; ЭМ=1,3 к расх.; ЗПМ=1,3; ТЗ=1,3; ТЗМ=1,3 | [37 empty] | Производство работ осуществляется в действующих электроустановках (в трансформаторных и распределительных подстанциях, в электропомещениях (щитовые, пультовые, подстанции, реакторные, РУ и пункты, кабельные шахты, тоннели и каналы, кабельные полуэтажи) с действующим электрооборудованием или кабельными линиями под напряжением), с оформлением при этом наряда-допуска или распоряжения ОЗП=1,3; ЭМ=1,3 к расх.; ЗПМ=1,3; ТЗ=1,3; ТЗМ=1,3
|  | Итого прямые затраты |  |  |  | 12: 27491.98 | [26 empty] | Итого прямые затраты
|  | Всего по позиции |  |  |  | 10: 9805.47; 12: 58832.83 | [27 empty] | Всего по позиции
42 | ГЭСНп01-11-024-02 | Фазировка электрической линии или трансформатора с сетью напряжением: свыше 1 кВ |  |  |  | 4: шт; 5: 2; 6: 1; 7: 2 | [23 empty] | Фазировка электрической линии или трансформатора с сетью напряжением: свыше 1 кВ
| Приказ от 07.07.2022 № 557/пр прил.8 табл.4 п.4 | Производство работ осуществляется в действующих электроустановках (в трансформаторных и распределительных подстанциях, в электропомещениях (щитовые, пультовые, подстанции, реакторные, РУ и пункты, кабельные шахты, тоннели и каналы, кабельные полуэтажи) с действующим электрооборудованием или кабельными линиями под напряжением), с оформлением при этом наряда-допуска или распоряжения ОЗП=1,3; ЭМ=1,3 к расх.; ЗПМ=1,3; ТЗ=1,3; ТЗМ=1,3 | [37 empty] | Производство работ осуществляется в действующих электроустановках (в трансформаторных и распределительных подстанциях, в электропомещениях (щитовые, пультовые, подстанции, реакторные, РУ и пункты, кабельные шахты, тоннели и каналы, кабельные полуэтажи) с действующим электрооборудованием или кабельными линиями под напряжением), с оформлением при этом наряда-допуска или распоряжения ОЗП=1,3; ЭМ=1,3 к расх.; ЗПМ=1,3; ТЗ=1,3; ТЗМ=1,3
|  | Итого прямые затраты |  |  |  | 12: 6067.23 | [26 empty] | Итого прямые затраты
|  | Всего по позиции |  |  |  | 10: 6491.94; 12: 12983.87 | [27 empty] | Всего по позиции
43 | ГЭСНп01-10-002-01 | Схема образования участка сигнализации (центральной, технологической, местной, аварийной, предупредительной и др.) |  |  |  | 4: участок; 5: 2; 6: 1; 7: 2 | [23 empty] | Схема образования участка сигнализации (центральной, технологической, местной, аварийной, предупредительной и др.)
| Приказ от 07.07.2022 № 557/пр прил.8 табл.4 п.4 | Производство работ осуществляется в действующих электроустановках (в трансформаторных и распределительных подстанциях, в электропомещениях (щитовые, пультовые, подстанции, реакторные, РУ и пункты, кабельные шахты, тоннели и каналы, кабельные полуэтажи) с действующим электрооборудованием или кабельными линиями под напряжением), с оформлением при этом наряда-допуска или распоряжения ОЗП=1,3; ЭМ=1,3 к расх.; ЗПМ=1,3; ТЗ=1,3; ТЗМ=1,3 | [37 empty] | Производство работ осуществляется в действующих электроустановках (в трансформаторных и распределительных подстанциях, в электропомещениях (щитовые, пультовые, подстанции, реакторные, РУ и пункты, кабельные шахты, тоннели и каналы, кабельные полуэтажи) с действующим электрооборудованием или кабельными линиями под напряжением), с оформлением при этом наряда-допуска или распоряжения ОЗП=1,3; ЭМ=1,3 к расх.; ЗПМ=1,3; ТЗ=1,3; ТЗМ=1,3
|  | Итого прямые затраты |  |  |  | 12: 80262.05 | [26 empty] | Итого прямые затраты
|  | Всего по позиции |  |  |  | 10: 85880.4; 12: 171760.79 | [27 empty] | Всего по позиции
44 | ГЭСНп01-11-011-01 | Проверка наличия цепи между заземлителями и заземленными элементами |  |  |  | 4: 100 измерений; 5: 0.1; 6: 1; 7: 0.1 | [23 empty] | Проверка наличия цепи между заземлителями и заземленными элементами
|  | Объем=10 / 100 | [36 empty] | Объем=10 / 100
| Приказ от 07.07.2022 № 557/пр прил.8 табл.4 п.4 | Производство работ осуществляется в действующих электроустановках (в трансформаторных и распределительных подстанциях, в электропомещениях (щитовые, пультовые, подстанции, реакторные, РУ и пункты, кабельные шахты, тоннели и каналы, кабельные полуэтажи) с действующим электрооборудованием или кабельными линиями под напряжением), с оформлением при этом наряда-допуска или распоряжения ОЗП=1,3; ЭМ=1,3 к расх.; ЗПМ=1,3; ТЗ=1,3; ТЗМ=1,3 | [37 empty] | Производство работ осуществляется в действующих электроустановках (в трансформаторных и распределительных подстанциях, в электропомещениях (щитовые, пультовые, подстанции, реакторные, РУ и пункты, кабельные шахты, тоннели и каналы, кабельные полуэтажи) с действующим электрооборудованием или кабельными линиями под напряжением), с оформлением при этом наряда-допуска или распоряжения ОЗП=1,3; ЭМ=1,3 к расх.; ЗПМ=1,3; ТЗ=1,3; ТЗМ=1,3
|  | Итого прямые затраты |  |  |  | 12: 2426.89 | [26 empty] | Итого прямые затраты
|  | Всего по позиции |  |  |  | 10: 51935.4; 12: 5193.54 | [27 empty] | Всего по позиции
45 | ГЭСНп01-11-010-01 | Измерение сопротивления растеканию тока: заземлителя |  |  |  | 4: измерение; 5: 1; 6: 1; 7: 1 | [23 empty] | Измерение сопротивления растеканию тока: заземлителя
| Приказ от 07.07.2022 № 557/пр прил.8 табл.4 п.4 | Производство работ осуществляется в действующих электроустановках (в трансформаторных и распределительных подстанциях, в электропомещениях (щитовые, пультовые, подстанции, реакторные, РУ и пункты, кабельные шахты, тоннели и каналы, кабельные полуэтажи) с действующим электрооборудованием или кабельными линиями под напряжением), с оформлением при этом наряда-допуска или распоряжения ОЗП=1,3; ЭМ=1,3 к расх.; ЗПМ=1,3; ТЗ=1,3; ТЗМ=1,3 | [37 empty] | Производство работ осуществляется в действующих электроустановках (в трансформаторных и распределительных подстанциях, в электропомещениях (щитовые, пультовые, подстанции, реакторные, РУ и пункты, кабельные шахты, тоннели и каналы, кабельные полуэтажи) с действующим электрооборудованием или кабельными линиями под напряжением), с оформлением при этом наряда-допуска или распоряжения ОЗП=1,3; ЭМ=1,3 к расх.; ЗПМ=1,3; ТЗ=1,3; ТЗМ=1,3
|  | Итого прямые затраты |  |  |  | 12: 1872.6 | [26 empty] | Итого прямые затраты
|  | Всего по позиции |  |  |  | 10: 4007.37; 12: 4007.37 | [27 empty] | Всего по позиции
46 | ГЭСНп01-12-027-01 | Испытание кабеля силового длиной до 500 м напряжением: до 10 кВ |  |  |  | 4: испытание; 5: 2; 6: 1; 7: 2 | [23 empty] | Испытание кабеля силового длиной до 500 м напряжением: до 10 кВ
| Приказ от 07.07.2022 № 557/пр прил.8 табл.4 п.4 | Производство работ осуществляется в действующих электроустановках (в трансформаторных и распределительных подстанциях, в электропомещениях (щитовые, пультовые, подстанции, реакторные, РУ и пункты, кабельные шахты, тоннели и каналы, кабельные полуэтажи) с действующим электрооборудованием или кабельными линиями под напряжением), с оформлением при этом наряда-допуска или распоряжения ОЗП=1,3; ЭМ=1,3 к расх.; ЗПМ=1,3; ТЗ=1,3; ТЗМ=1,3 | [37 empty] | Производство работ осуществляется в действующих электроустановках (в трансформаторных и распределительных подстанциях, в электропомещениях (щитовые, пультовые, подстанции, реакторные, РУ и пункты, кабельные шахты, тоннели и каналы, кабельные полуэтажи) с действующим электрооборудованием или кабельными линиями под напряжением), с оформлением при этом наряда-допуска или распоряжения ОЗП=1,3; ЭМ=1,3 к расх.; ЗПМ=1,3; ТЗ=1,3; ТЗМ=1,3
|  | Итого прямые затраты |  |  |  | 12: 16282.84 | [26 empty] | Итого прямые затраты
|  | Всего по позиции |  |  |  | 10: 17422.64; 12: 34845.28 | [27 empty] | Всего по позиции
|  | Всего по разделу 5 Пусконаладочные работы свыше 1000В |  |  |  | 12: 520636.75 | [28 empty] | Всего по разделу 5 Пусконаладочные работы свыше 1000В
Раздел 6. Трансформаторы | [35 empty] | Раздел 6. Трансформаторы
47 О | ТЦ_101_18_1840031750_28.02.2024_02 | 2КТПУ-КК-630-6/0,4-УХЛ1 |  |  |  | шт | 1 | 1 | 1 |  |  | 18790330.85 | 1.042 | 19579524.75 | [23 empty] | 2КТПУ-КК-630-6/0,4-УХЛ1
| Приказ от 04.08.2020 № 421/пр п.91 | Транспортные затраты, в случае невозможности их определения на основании расчета или по результатам конъюнктурного анализа (от отпускной цены оборудования) - до 3% ПЗ=1,03 (ОЗП=1,03; ЭМ=1,03; МАТ=1,03) | [37 empty] | Транспортные затраты, в случае невозможности их определения на основании расчета или по результатам конъюнктурного анализа (от отпускной цены оборудования) - до 3% ПЗ=1,03 (ОЗП=1,03; ЭМ=1,03; МАТ=1,03)
| Приказ от 04.08.2020 № 421/пр п.92в | Заготовительно-складские расходы для оборудования - 1,2% ПЗ=1,2% (ОЗП=1,2%; ЭМ=1,2%; МАТ=1,2%) | [37 empty] | Заготовительно-складские расходы для оборудования - 1,2% ПЗ=1,2% (ОЗП=1,2%; ЭМ=1,2%; МАТ=1,2%)
|  | Всего по позиции |  |  |  | 12: 19579524.75 | [27 empty] | Всего по позиции
|  | Всего по разделу 6 Трансформаторы |  |  |  | 12: 19579524.75 | [28 empty] | Всего по разделу 6 Трансформаторы
|  | Итоги по смете: | [41 empty] | Итоги по смете:
|  | Всего прямые затраты (справочно) |  |  |  | 12: 1338516.74 | [30 empty] | Всего прямые затраты (справочно)
|  | в том числе: | [42 empty] | в том числе:
|  | Оплата труда рабочих |  |  |  | 12: 837064.52 | [30 empty] | Оплата труда рабочих
|  | Эксплуатация машин |  |  |  | 12: 208398.04 | [30 empty] | Эксплуатация машин
|  | Оплата труда машинистов (Отм) |  |  |  | 12: 109913.98 | [30 empty] | Оплата труда машинистов (Отм)
|  | Материалы |  |  |  | 12: 183140.2 | [30 empty] | Материалы
|  | Монтажные работы |  |  |  | 12: 1530250.55 | [30 empty] | Монтажные работы
|  | в том числе: | [42 empty] | в том числе:
|  | оплата труда |  |  |  | 12: 340169.93 | [30 empty] | оплата труда
|  | эксплуатация машин и механизмов |  |  |  | 12: 208398.04 | [30 empty] | эксплуатация машин и механизмов
|  | оплата труда машинистов (Отм) |  |  |  | 12: 109913.98 | [30 empty] | оплата труда машинистов (Отм)
|  | материалы |  |  |  | 12: 183140.2 | [30 empty] | материалы
|  | накладные расходы |  |  |  | 12: 459085.59 | [30 empty] | накладные расходы
|  | сметная прибыль |  |  |  | 12: 229542.81 | [30 empty] | сметная прибыль
|  | Оборудование |  |  |  | 12: 19579524.75 | [30 empty] | Оборудование
|  | Прочие затраты |  |  |  | 12: 1063354.42 | [30 empty] | Прочие затраты
|  | Пусконаладочные работы |  |  |  | 12: 1063354.42 | [30 empty] | Пусконаладочные работы
|  | в том числе: | [42 empty] | в том числе:
|  | оплата труда |  |  |  | 12: 496894.59 | [30 empty] | оплата труда
|  | накладные расходы |  |  |  | 12: 387577.77 | [30 empty] | накладные расходы
|  | сметная прибыль |  |  |  | 12: 178882.06 | [30 empty] | сметная прибыль
|  | Всего |  |  |  | 12: 22173129.72 | [31 empty] | Всего
|  | Всего ФОТ (справочно) |  |  |  | 12: 946978.5 | [30 empty] | Всего ФОТ (справочно)
|  | Всего накладные расходы (справочно) |  |  |  | 12: 846663.36 | [30 empty] | Всего накладные расходы (справочно)
|  | Всего сметная прибыль (справочно) |  |  |  | 12: 408424.87 | [30 empty] | Всего сметная прибыль (справочно)
|  | Коэффициент инфляции 1,04 |  |  |  | 12: 23060054.91 | [31 empty] | Коэффициент инфляции 1,04
|  | ВСЕГО по смете |  |  |  | 12: 23060054.91 | [31 empty] | ВСЕГО по смете
|  | справочно: | [42 empty] | справочно:
|  | Материальные ресурсы, отсутствующие в ФРСН |  |  |  | 12: 65257.26 | [30 empty] | Материальные ресурсы, отсутствующие в ФРСН
|  | Оборудование, отсутствующее в ФРСН |  |  |  | 12: 19579524.75 | [30 empty] | Оборудование, отсутствующее в ФРСН
|  | Затраты труда рабочих |  |  |  | 7: 701,5099444 | [32 empty] | Затраты труда рабочих
|  | Затраты труда машинистов |  |  |  | 7: 76,644056 | [32 empty] | Затраты труда машинистов
|  | ПНР "вхолостую" |  |  |  | 12: 850683.54 | [33 empty] | ПНР "вхолостую"
|  | в том числе: | [42 empty] | в том числе:
| 421/пр_2020_прил.8_п.1_гр.6 | Электротехнические устройства |  |  |  | 4: %; 7: 80; 12: 850683.54 | [34 empty] | Электротехнические устройства
|  | ПНР "под нагрузкой" |  |  |  | 12: 212670.88 | [33 empty] | ПНР "под нагрузкой"
|  | в том числе: | [42 empty] | в том числе:
| 421/пр_2020_прил.8_п.1_гр.7 | Электротехнические устройства |  |  |  | 4: %; 7: 20; 12: 212670.88 | [34 empty] | Электротехнические устройства
Составил:
[должность, подпись (инициалы, фамилия)]
Проверил:
[должность, подпись (инициалы, фамилия)]

## 2029 г - 2КТПН-615 630кВа ОС
Приложение № 3
Утверждено приказом Минстроя РФ № 421/пр от 4 августа 2020 г. в редакции приказа № 557/пр от 7 июля 2022 г.
СОГЛАСОВАНО: | [10 empty] | УТВЕРЖДАЮ:
"____" ________________ 2026 года | [10 empty] | "____" ________________ 2026 года | [5 empty] | "____" ________________ 2026 года | "____" ________________ 2026 года
Наименование программного продукта |  |  |  |  | ГРАНД-Смета, версия 2026.1
Наименование редакции сметных нормативов |  |  |  |  | Приказ Минстроя России от 30.12.2021 № 1046/пр; Приказ Минстроя России от 04.08.2020 № 421/пр; Приказ Минстроя России от 21.12.2020 № 812/пр; Приказ Минстроя России от 11.12.2020 № 774/пр; Приказ Минстроя России от 02.08.2023 № 551/пр; Приказ Минстроя России от 14.11.2023 № 817/пр; Приказ Минстроя России от 16.02.2024 № 102/пр; Приказ Минстроя России от 13.05.2024 №323/пр; Приказ Минстроя России от 09.08.2024 №524/пр; Приказ Минстроя России от 07.11.2024 №747/пр; Приказ Минстроя России от 23.01.2025 №30/пр; Приказ Минстроя России от 07.02.2025 №69/пр; Приказ Минстроя России от 19.05.2025 №299/пр; Приказ Минстроя России от 14.08.2025 №490/пр; Приказ Минстроя России от 12.11.2025 №696/пр; Приказ Минстроя России от 17.02.2026 №91/пр | [13 empty] | Наименование редакции сметных нормативов | Приказ Минстроя России от 30.12.2021 № 1046/пр; Приказ Минстроя России от 04.08.2020 № 421/пр; Приказ Минстроя России от 21.12.2020 № 812/пр; Приказ Минстроя России от 11.12.2020 № 774/пр; Приказ Минстроя России от 02.08.2023 № 551/пр; Приказ Минстроя России от 14.11.2023 № 817/пр; Приказ Минстроя России от 16.02.2024 № 102/пр; Приказ Минстроя России от 13.05.2024 №323/пр; Приказ Минстроя России от 09.08.2024 №524/пр; Приказ Минстроя России от 07.11.2024 №747/пр; Приказ Минстроя России от 23.01.2025 №30/пр; Приказ Минстроя России от 07.02.2025 №69/пр; Приказ Минстроя России от 19.05.2025 №299/пр; Приказ Минстроя России от 14.08.2025 №490/пр; Приказ Минстроя России от 12.11.2025 №696/пр; Приказ Минстроя России от 17.02.2026 №91/пр
Реквизиты приказа Минстроя России об утверждении дополнений и изменений к сметным нормативам |  |  |  |  | Приказ Минстроя России от 18 мая 2022 г. № 378/пр, Приказ Минстроя России от 26 августа 2022 г. № 703/пр, Приказ Минстроя России от 26 октября 2022 г. № 905/пр, Приказ Минстроя России от 27 декабря 2022 г. № 1133/пр, Приказ Минстроя России от 10 февраля 2023 г. № 84/пр, Приказ Минстроя России от 11.05.2023 №335/пр; Приказ Минстроя России от 07.07.2022 № 557/пр; Приказ Минстроя России от 02.09.2021 № 636/пр, Приказ Минстроя России от 26.07.2022 № 611/пр; Приказ Минстроя России от 22.04.2022 № 317/пр; Приказ Минстроя России от 02.08.2023 № 551/пр; Приказ Минстроя России от 14.11.2023 № 817/пр; Приказ Минстроя России от 30.01.2024 № 55/пр; Приказ Минстроя России от 16.02.2024 № 102/пр; Приказ Минстроя России от 13.05.2024 №323/пр; Приказ Минстроя России от 09.08.2024 №524/пр; Приказ Минстроя России от 07.11.2024 №747/пр; Приказ Минстроя России от 23.01.2025 №30/пр; Приказ Минстроя России от 07.02.2025 №69/пр; Приказ Минстроя России от 19.05.2025 №299/пр; Приказ Минстроя России от 14.08.2025 №490/пр; Приказ Минстроя России от 12.11.2025 №696/пр; Приказ Минстроя России от 17.02.2026 №91/пр | [9 empty] | Реквизиты приказа Минстроя России об утверждении дополнений и изменений к сметным нормативам | Приказ Минстроя России от 18 мая 2022 г. № 378/пр, Приказ Минстроя России от 26 августа 2022 г. № 703/пр, Приказ Минстроя России от 26 октября 2022 г. № 905/пр, Приказ Минстроя России от 27 декабря 2022 г. № 1133/пр, Приказ Минстроя России от 10 февраля 2023 г. № 84/пр, Приказ Минстроя России от 11.05.2023 №335/пр; Приказ Минстроя России от 07.07.2022 № 557/пр; Приказ Минстроя России от 02.09.2021 № 636/пр, Приказ Минстроя России от 26.07.2022 № 611/пр; Приказ Минстроя России от 22.04.2022 № 317/пр; Приказ Минстроя России от 02.08.2023 № 551/пр; Приказ Минстроя России от 14.11.2023 № 817/пр; Приказ Минстроя России от 30.01.2024 № 55/пр; Приказ Минстроя России от 16.02.2024 № 102/пр; Приказ Минстроя России от 13.05.2024 №323/пр; Приказ Минстроя России от 09.08.2024 №524/пр; Приказ Минстроя России от 07.11.2024 №747/пр; Приказ Минстроя России от 23.01.2025 №30/пр; Приказ Минстроя России от 07.02.2025 №69/пр; Приказ Минстроя России от 19.05.2025 №299/пр; Приказ Минстроя России от 14.08.2025 №490/пр; Приказ Минстроя России от 12.11.2025 №696/пр; Приказ Минстроя России от 17.02.2026 №91/пр |  |  |  |  | Реквизиты приказа Минстроя России об утверждении дополнений и изменений к сметным нормативам | Приказ Минстроя России от 18 мая 2022 г. № 378/пр, Приказ Минстроя России от 26 августа 2022 г. № 703/пр, Приказ Минстроя России от 26 октября 2022 г. № 905/пр, Приказ Минстроя России от 27 декабря 2022 г. № 1133/пр, Приказ Минстроя России от 10 февраля 2023 г. № 84/пр, Приказ Минстроя России от 11.05.2023 №335/пр; Приказ Минстроя России от 07.07.2022 № 557/пр; Приказ Минстроя России от 02.09.2021 № 636/пр, Приказ Минстроя России от 26.07.2022 № 611/пр; Приказ Минстроя России от 22.04.2022 № 317/пр; Приказ Минстроя России от 02.08.2023 № 551/пр; Приказ Минстроя России от 14.11.2023 № 817/пр; Приказ Минстроя России от 30.01.2024 № 55/пр; Приказ Минстроя России от 16.02.2024 № 102/пр; Приказ Минстроя России от 13.05.2024 №323/пр; Приказ Минстроя России от 09.08.2024 №524/пр; Приказ Минстроя России от 07.11.2024 №747/пр; Приказ Минстроя России от 23.01.2025 №30/пр; Приказ Минстроя России от 07.02.2025 №69/пр; Приказ Минстроя России от 19.05.2025 №299/пр; Приказ Минстроя России от 14.08.2025 №490/пр; Приказ Минстроя России от 12.11.2025 №696/пр; Приказ Минстроя России от 17.02.2026 №91/пр
Реквизиты письма Минстроя России об индексах изменения сметной стоимости строительства, включаемые в федеральный реестр сметных нормативов и размещаемые в федеральной государственной информационной системе ценообразования в строительстве, подготовленного в соответствии пунктом 85 Методики расчета индексов изменения сметной стоимости строительства, утвержденной приказом Министерства строительства и жилищно-коммунального хозяйства Российской Федерации от 5 июня 2019 г. № 326/пр |  |  |  |  | Письмо Минстроя России от 25.02.2026 № 9859-ИФ/09 | [9 empty] | Реквизиты письма Минстроя России об индексах изменения сметной стоимости строительства, включаемые в федеральный реестр сметных нормативов и размещаемые в федеральной государственной информационной системе ценообразования в строительстве, подготовленного в соответствии пунктом 85 Методики расчета индексов изменения сметной стоимости строительства, утвержденной приказом Министерства строительства и жилищно-коммунального хозяйства Российской Федерации от 5 июня 2019 г. № 326/пр¹ | Письмо Минстроя России от 25.02.2026 № 9859-ИФ/09 | [6 empty] | Реквизиты письма Минстроя России об индексах изменения сметной стоимости строительства, включаемые в федеральный реестр сметных нормативов и размещаемые в федеральной государственной информационной системе ценообразования в строительстве, подготовленного в соответствии пунктом 85 Методики расчета индексов изменения сметной стоимости строительства, утвержденной приказом Министерства строительства и жилищно-коммунального хозяйства Российской Федерации от 5 июня 2019 г. № 326/пр | Письмо Минстроя России от 25.02.2026 № 9859-ИФ/09
Реквизиты нормативного правового акта об утверждении оплаты труда, утверждаемый в соответствии с пунктом 22(1) Правилами мониторинга цен, утвержденными постановлением Правительства Российской Федерации от 23 декабря 2016 г. № 1452 |  |  |  |  | Приказ Министерства строительства Красноярского края от 06.06.2025 № 447-o | [9 empty] | Реквизиты нормативного правового акта об утверждении оплаты труда, утверждаемый в соответствии с пунктом 22(1) Правилами мониторинга цен, утвержденными постановлением Правительства Российской Федерации от 23 декабря 2016 г. № 1452 | Приказ Министерства строительства Красноярского края от 06.06.2025 № 447-o | [8 empty] | Реквизиты нормативного правового акта об утверждении оплаты труда, утверждаемый в соответствии с пунктом 22(1) Правилами мониторинга цен, утвержденными постановлением Правительства Российской Федерации от 23 декабря 2016 г. № 1452 | Приказ Министерства строительства Красноярского края от 06.06.2025 № 447-o
Обоснование принятых текущих цен на строительные ресурсы | [26 empty] | Обоснование принятых текущих цен на строительные ресурсы
Наименование субъекта Российской Федерации |  |  |  |  | 24. Красноярский край | [10 empty] | 24. Красноярский край | [11 empty] | Наименование субъекта Российской Федерации | 24. Красноярский край
Наименование зоны субъекта Российской Федерации |  |  |  |  | Красноярский край (3 зона) | [10 empty] | Красноярский край (3 зона) | [13 empty] | Наименование зоны субъекта Российской Федерации | Красноярский край (3 зона)
ИНВЕСТИЦИИ | [31 empty] | ИНВЕСТИЦИИ
(наименование стройки)
2КТПН-615 630кВа | [32 empty] | 2КТПН-615 630кВа
(наименование объекта капитального строительства)
ЛОКАЛЬНЫЙ СМЕТНЫЙ РАСЧЕТ (СМЕТА) №
Общестроительные работы | [33 empty] | Общестроительные работы
(наименование работ и затрат)
Составлен | ресурсно-индексным | методом
Основание
(проектная и (или) иная техническая документация)
Составлен(а) в текущем уровне цен |  | I квартал 2026 года | [32 empty] | I квартал 2026 года
Сметная стоимость |  |  | 2153.87 | тыс.руб.
в том числе:
| строительных работ |  | 2071.03 | тыс.руб. |  |  |  |  | Средства на оплату труда рабочих |  |  |  | 310.88 | тыс.руб.
| монтажных работ |  | 0 | тыс.руб. |  |  |  |  | Средства на оплату труда машинистов |  |  |  | 47.63 | тыс.руб.
| оборудования |  | 0 | тыс.руб. |  |  |  |  | Нормативные затраты труда рабочих |  |  |  | 316.72 | чел.-ч.
| прочих затрат |  | 0 | тыс.руб. |  |  |  |  | Нормативные затраты труда машинистов |  |  |  | 33.77 | чел.-ч.
№ п/п | Обоснование | Наименование работ и затрат |  |  |  | Единица измерения | Количество |  |  | Сметная стоимость, руб.
[7 empty] | на единицу измерения | коэффициенты | всего с учетом коэффициентов | на единицу измерения в базисном уровне цен | индекс | на единицу измерения в текущем уровне цен | коэффициенты | всего в текущем уровне цен
1 | 2 | 3 |  |  |  | 4 | 5 | 6 | 7 | 8 | 9 | 10 | 11 | 12
Раздел 1. Установка КТПН | [35 empty] | Раздел 1. Установка КТПН
Основание из щебня и скального грунта | [36 empty] | Основание из щебня и скального грунта
1 | ГЭСН01-01-037-01 | Засыпка траншей и котлованов предварительно разрыхленным скальным грунтом с перемещением до 10 м бульдозерами мощностью: 79 кВт (108 л.с.) |  |  |  | 4: 1000 м3; 5: 0.09501; 6: 1; 7: 0.09501 | [23 empty] | Засыпка траншей и котлованов предварительно разрыхленным скальным грунтом с перемещением до 10 м бульдозерами мощностью: 79 кВт (108 л.с.)
|  | Объем=(69,31+25,7{осн.под КТПН}) / 1000 | [36 empty] | Объем=(69,31+25,7{осн.под КТПН}) / 1000
|  | Итого прямые затраты |  |  |  | 12: 6056.61 | [25 empty] | Итого прямые затраты
|  | Всего по позиции |  |  |  | 10: 105407.33; 12: 10014.75 | [26 empty] | Всего по позиции
2 | ФСБЦ-02.2.05.04-2120 | Щебень из плотных горных пород для строительных работ М 600, фракция 80(70)-120 мм |  |  |  | м3 | 95.01 | 1 | 95.01 | 2058.78 | 1.06 | 2182.31 |  | 207341.27 | [23 empty] | Щебень из плотных горных пород для строительных работ М 600, фракция 80(70)-120 мм
|  | Объем=0,09501*1000 | [36 empty] | Объем=0,09501*1000
|  | Всего по позиции |  |  |  | 12: 207341.27 | [26 empty] | Всего по позиции
3 | ГЭСН01-02-005-02 | Уплотнение грунта пневматическими трамбовками, группа грунтов: 3-4 |  |  |  | 4: 100 м3; 5: 0.9501; 6: 1; 7: 0.9501 | [23 empty] | Уплотнение грунта пневматическими трамбовками, группа грунтов: 3-4
|  | Объем=(95,01) / 100 | [36 empty] | Объем=(95,01) / 100
|  | Итого прямые затраты |  |  |  | 12: 18617.56 | [25 empty] | Итого прямые затраты
|  | Всего по позиции |  |  |  | 10: 45050.51; 12: 42802.49 | [26 empty] | Всего по позиции
4 | ГЭСН08-01-002-02 | Устройство основания под фундаменты: щебеночного |  |  |  | 4: м3; 5: 21.45; 6: 1; 7: 21.45 | [23 empty] | Устройство основания под фундаменты: щебеночного
|  | Итого прямые затраты |  |  |  | 12: 21502.06 | [25 empty] | Итого прямые затраты
|  | Всего по позиции |  |  |  | 10: 2576.35; 12: 55262.62 | [26 empty] | Всего по позиции
5 | ФСБЦ-02.2.05.04-2086 | Щебень из плотных горных пород для строительных работ М 400, фракция 20-40 мм |  |  |  | м3 | 24.6675 | 1 | 24.6675 | 1647.43 | 1.06 | 1746.28 |  | 43076.36 | [23 empty] | Щебень из плотных горных пород для строительных работ М 400, фракция 20-40 мм
|  | Всего по позиции |  |  |  | 12: 43076.36 | [26 empty] | Всего по позиции
Засыпка с планировкой щебнем фундаментов | [36 empty] | Засыпка с планировкой щебнем фундаментов
6 | ГЭСНр51-01-003-01 | Изменение уровня пола в здании: подсыпкой грунта вручную |  |  |  | 4: 100 м3; 5: 0.2112; 6: 1; 7: 0.2112 | [23 empty] | Изменение уровня пола в здании: подсыпкой грунта вручную
|  | Объем=(4,8*8,0*0,55) / 100 | [36 empty] | Объем=(4,8*8,0*0,55) / 100
|  | Итого прямые затраты |  |  |  | 12: 91534.12 | [25 empty] | Итого прямые затраты
|  | Всего по позиции |  |  |  | 10: 981147.35; 12: 207218.32 | [26 empty] | Всего по позиции
7 | ФСБЦ-02.2.05.04-2086 | Щебень из плотных горных пород для строительных работ М 400, фракция 20-40 мм |  |  |  | м3 | 21.12 | 1 | 21.12 | 1647.43 | 1.06 | 1746.28 |  | 36881.43 | [23 empty] | Щебень из плотных горных пород для строительных работ М 400, фракция 20-40 мм
|  | Объем=0,2112*100 | [36 empty] | Объем=0,2112*100
|  | Всего по позиции |  |  |  | 12: 36881.43 | [26 empty] | Всего по позиции
Фундаменты под КТПН | [36 empty] | Фундаменты под КТПН
8 | ГЭСН06-01-001-05 | Устройство железобетонных фундаментов общего назначения под колонны объемом: до 3 м3 |  |  |  | 4: 100 м3; 5: 0.058; 6: 1; 7: 0.058 | [23 empty] | Устройство железобетонных фундаментов общего назначения под колонны объемом: до 3 м3
|  | Объем=(1,45*4) / 100 | [36 empty] | Объем=(1,45*4) / 100
|  | Итого прямые затраты |  |  |  | 12: 42337.75 | [25 empty] | Итого прямые затраты
|  | Всего по позиции |  |  |  | 10: 1813925.86; 12: 105207.7 | [26 empty] | Всего по позиции
9 | ФСБЦ-04.1.02.05-0008 | Смеси бетонные тяжелого бетона (БСТ), класс В22,5 (М300) |  |  |  | м3 | 5.887 | 1 | 5.887 | 4961.08 | 4.56 | 22622.52 |  | 133178.78 | [23 empty] | Смеси бетонные тяжелого бетона (БСТ), класс В22,5 (М300)
|  | Всего по позиции |  |  |  | 12: 133178.78 | [26 empty] | Всего по позиции
10 | ФСБЦ-08.4.03.03-0023 | Сталь арматурная горячекатаная периодического профиля, класс A-II, диаметр 14 мм |  |  |  | т | 0.61624 | 1 | 0.61624 | 63738.58 | 1.05 | 66925.51 |  | 41242.18 | [23 empty] | Сталь арматурная горячекатаная периодического профиля, класс A-II, диаметр 14 мм
|  | Объем=154,06*4/1000 | [36 empty] | Объем=154,06*4/1000
|  | Всего по позиции |  |  |  | 12: 41242.18 | [26 empty] | Всего по позиции
11 | ФСБЦ-01.7.16.03-0025 | Щит опалубки линейный, мелкощитовой, комбинированный, разборно-переставной, инвентарный, для опалубки стен, из стальных опалубочных профилей толщиной 2 мм, профилей перемычек толщиной 1,5 мм, с палубой из ламинированной влагостойкой фанеры толщиной 18 мм, размеры 1500х600 мм |  |  |  | м2 | 3.7178 | 1 | 3.7178 | 7138.72 | 1.21 | 8637.85 |  | 32113.8 | [23 empty] | Щит опалубки линейный, мелкощитовой, комбинированный, разборно-переставной, инвентарный, для опалубки стен, из стальных опалубочных профилей толщиной 2 мм, профилей перемычек толщиной 1,5 мм, с палубой из ламинированной влагостойкой фанеры толщиной 18 мм, размеры 1500х600 мм
|  | Всего по позиции |  |  |  | 12: 32113.8 | [26 empty] | Всего по позиции
Металлический каркас под КТПН | [36 empty] | Металлический каркас под КТПН
12 | ГЭСН09-01-005-03 | Монтаж каркасов зданий: рамных коробчатого сечения |  |  |  | 4: т; 5: 1.408; 6: 1; 7: 1.408 | [23 empty] | Монтаж каркасов зданий: рамных коробчатого сечения
|  | Объем=(4*1,1*62,54{труба Ду300х8, вес 62,54 кг/м}+(4,8+8,0)*2*36,5{двутавр №30, вес 36,5 кг/мп}+8*5,77{пластина 350х350х6, вес 5,77 кг/шт}+86*1,77{пластина 150х150х10, вес 1,77 кг/шт})/1000 | [36 empty] | Объем=(4*1,1*62,54{труба Ду300х8, вес 62,54 кг/м}+(4,8+8,0)*2*36,5{двутавр №30, вес 36,5 кг/мп}+8*5,77{пластина 350х350х6, вес 5,77 кг/шт}+86*1,77{пластина 150х150х10, вес 1,77 кг/шт})/1000
|  | Итого прямые затраты |  |  |  | 12: 67360.49 | [25 empty] | Итого прямые затраты
|  | Всего по позиции |  |  |  | 10: 96316.62; 12: 135609.57 | [26 empty] | Всего по позиции
13 | ФСБЦ-07.2.07.12-0001 | Металлоконструкции вспомогательного назначения с преобладанием толстолистовой стали или профильного проката, с отверстиями и без |  |  |  | т | 1.408 | 1 | 1.408 | 105278.81 | 1.66 | 174762.82 |  | 246058.36 | [23 empty] | Металлоконструкции вспомогательного назначения с преобладанием толстолистовой стали или профильного проката, с отверстиями и без
|  | Всего по позиции |  |  |  | 12: 246058.36 | [26 empty] | Всего по позиции
АКЗ конструкций | [36 empty] | АКЗ конструкций
14 | ГЭСН13-03-002-15 | Огрунтовка металлических поверхностей за один раз: лаком БТ-577 |  |  |  | 4: 100 м2; 5: 0.38503; 6: 1; 7: 0.38503 | [23 empty] | Огрунтовка металлических поверхностей за один раз: лаком БТ-577
|  | Объем=(4,5{труба}+(0,35*0,35*8+0,15*0,15*86*2){пластины}+((4,8+8,0)*2*36,5/1000*31,2)) / 100 | [36 empty] | Объем=(4,5{труба}+(0,35*0,35*8+0,15*0,15*86*2){пластины}+((4,8+8,0)*2*36,5/1000*31,2)) / 100
|  | Итого прямые затраты |  |  |  | 12: 2437.3 | [25 empty] | Итого прямые затраты
|  | Всего по позиции |  |  |  | 10: 13611.93; 12: 5241.04 | [26 empty] | Всего по позиции
Установка КТПН | [36 empty] | Установка КТПН
15 | ГЭСН33-04-029-05 | Установка оборудования для комплектных трансформаторных подстанций киоскового типа: тупиковых подстанций с кабельными вводами |  |  |  | 4: компл; 5: 1; 6: 1; 7: 1 | [23 empty] | Установка оборудования для комплектных трансформаторных подстанций киоскового типа: тупиковых подстанций с кабельными вводами
|  | Итого прямые затраты |  |  |  | 12: 31023.83 | [25 empty] | Итого прямые затраты
|  | Всего по позиции |  |  |  | 10: 65156.56; 12: 65156.56 | [26 empty] | Всего по позиции
|  | Всего по разделу 1 Установка КТПН |  |  |  | 12: 1366405.23 | [27 empty] | Всего по разделу 1 Установка КТПН
Раздел 2. Металлоконструкции КТПН | [35 empty] | Раздел 2. Металлоконструкции КТПН
Ограждающие конструкции подполья КТПН | [36 empty] | Ограждающие конструкции подполья КТПН
16 | ГЭСН09-04-006-02 | Монтаж ограждающих конструкций стен: из профилированного листа при высоте здания до 30 м |  |  |  | 4: 100 м2; 5: 0.30208; 6: 1; 7: 0.30208 | [23 empty] | Монтаж ограждающих конструкций стен: из профилированного листа при высоте здания до 30 м
|  | Объем=((4,8+8,0)*2*1,18) / 100 | [36 empty] | Объем=((4,8+8,0)*2*1,18) / 100
|  | Итого прямые затраты |  |  |  | 12: 52738.17 | [25 empty] | Итого прямые затраты
|  | Всего по позиции |  |  |  | 10: 363525.16; 12: 109813.68 | [26 empty] | Всего по позиции
17 | ФСБЦ-08.3.09.02-0026 | Профнастил оцинкованный с лакокрасочным или полимерным покрытием С21-1000-0,6 |  |  |  | м2 | 0.19333 | 1 | 0.19333 | 906.27 | 1.2 | 1087.52 |  | 210.25 | [23 empty] | Профнастил оцинкованный с лакокрасочным или полимерным покрытием С21-1000-0,6
|  | Объем=0,30208*0,64 | [36 empty] | Объем=0,30208*0,64
|  | Всего по позиции |  |  |  | 12: 210.25 | [26 empty] | Всего по позиции
18 | ФСБЦ-07.2.07.12-0001 | Металлоконструкции вспомогательного назначения с преобладанием толстолистовой стали или профильного проката, с отверстиями и без |  |  |  | т | 0.21411 | 1 | 0.21411 | 105278.81 | 1.66 | 174762.82 |  | 37418.47 | [23 empty] | Металлоконструкции вспомогательного назначения с преобладанием толстолистовой стали или профильного проката, с отверстиями и без
|  | Объем=(0,95*20+(4,8+8,0)*2*2)*3,05{уг.50х50х4}/1000 | [36 empty] | Объем=(0,95*20+(4,8+8,0)*2*2)*3,05{уг.50х50х4}/1000
|  | Всего по позиции |  |  |  | 12: 37418.47 | [26 empty] | Всего по позиции
Лестницы и площадки | [36 empty] | Лестницы и площадки
19 | ГЭСН09-03-029-01 | Монтаж лестниц прямолинейных и криволинейных, пожарных с ограждением |  |  |  | 4: т; 5: 0.26083; 6: 1; 7: 0.26083 | [23 empty] | Монтаж лестниц прямолинейных и криволинейных, пожарных с ограждением
|  | Объем=(2,17*2*14,2{косоуры, шв.№16}+4*0,87*3,9{ограждение, уг.63х63х4}+2,1*4*3,55{поручни, труба Ду32х4}+(0,315+0,217)*2*3,9*5{карк.ступеней, уг.63х63х5}+0,315*0,217*5*13,6{настил ступеней, ПВЛ-506})*2{шт}/1000 | [36 empty] | Объем=(2,17*2*14,2{косоуры, шв.№16}+4*0,87*3,9{ограждение, уг.63х63х4}+2,1*4*3,55{поручни, труба Ду32х4}+(0,315+0,217)*2*3,9*5{карк.ступеней, уг.63х63х5}+0,315*0,217*5*13,6{настил ступеней, ПВЛ-506})*2{шт}/1000
|  | Итого прямые затраты |  |  |  | 12: 15764.66 | [25 empty] | Итого прямые затраты
|  | Всего по позиции |  |  |  | 10: 122934.24; 12: 32065.22 | [26 empty] | Всего по позиции
20 | ФСБЦ-07.2.05.01-0036 | Лестница-стремянка металлическая, марка НТС 62-91-111а, ширина 600 мм, шаг ступеней 300 мм, высота от 1 до 6 м |  |  |  | т | 0.26083 | 1 | 0.26083 | 116501.51 | 1.66 | 193392.51 |  | 50443.01 | [23 empty] | Лестница-стремянка металлическая, марка НТС 62-91-111а, ширина 600 мм, шаг ступеней 300 мм, высота от 1 до 6 м
|  | Всего по позиции |  |  |  | 12: 50443.01 | [26 empty] | Всего по позиции
21 | ГЭСН09-03-030-01 | Монтаж площадок с настилом и ограждением из листовой, рифленой, просечной и круглой стали |  |  |  | 4: т; 5: 1.2395; 6: 1; 7: 1.2395 | [23 empty] | Монтаж площадок с настилом и ограждением из листовой, рифленой, просечной и круглой стали
|  | Объем=(23,9*14,2{шв.№16}+3,48*3,9{уг.63х63х4}+1,28*8,0*13,6{ПВЛ 506}+10,8*2,76{уг.100х100х7}+11,9*2,76{уг.110х110х7}+18,28*3,55{труба Ду 32х4})*2{шт}/1000 | [36 empty] | Объем=(23,9*14,2{шв.№16}+3,48*3,9{уг.63х63х4}+1,28*8,0*13,6{ПВЛ 506}+10,8*2,76{уг.100х100х7}+11,9*2,76{уг.110х110х7}+18,28*3,55{труба Ду 32х4})*2{шт}/1000
|  | Итого прямые затраты |  |  |  | 12: 70154.4 | [25 empty] | Итого прямые затраты
|  | Всего по позиции |  |  |  | 10: 126284.78; 12: 156533.01 | [26 empty] | Всего по позиции
22 | ФСБЦ-07.2.07.12-0001 | Металлоконструкции вспомогательного назначения с преобладанием толстолистовой стали или профильного проката, с отверстиями и без |  |  |  | т | 1.2395 | 1 | 1.2395 | 105278.81 | 1.66 | 174762.82 |  | 216622.71 | [23 empty] | Металлоконструкции вспомогательного назначения с преобладанием толстолистовой стали или профильного проката, с отверстиями и без
|  | Всего по позиции |  |  |  | 12: 216622.71 | [26 empty] | Всего по позиции
АКЗ м/к | [36 empty] | АКЗ м/к
23 | ГЭСН13-03-002-15 | Огрунтовка металлических поверхностей за один раз: лаком БТ-577 |  |  |  | 4: 100 м2; 5: 0.35163; 6: 1; 7: 0.35163 | [23 empty] | Огрунтовка металлических поверхностей за один раз: лаком БТ-577
|  | Объем=(((2,17*2*14,2{косоуры, шв.№16}+4*0,87*3,9{ограждение, уг.63х63х4}+2,1*4*3,55{поручни, труба Ду32х4}+(0,315+0,217)*2*3,9*5{карк.ступеней, уг.63х63х5})+(23,9*14,2{шв.№16}+3,48*3,9{уг.63х63х4}+10,8*2,76{уг.100х100х7}+11,9*2,76{уг.110х110х7}+18,28*3,55{труба Ду 32х4}))*2{шт}/1000*29) / 100 | [36 empty] | Объем=(((2,17*2*14,2{косоуры, шв.№16}+4*0,87*3,9{ограждение, уг.63х63х4}+2,1*4*3,55{поручни, труба Ду32х4}+(0,315+0,217)*2*3,9*5{карк.ступеней, уг.63х63х5})+(23,9*14,2{шв.№16}+3,48*3,9{уг.63х63х4}+10,8*2,76{уг.100х100х7}+11,9*2,76{уг.110х110х7}+18,28*3,55{труба Ду 32х4}))*2{шт}/1000*29) / 100
|  | Итого прямые затраты |  |  |  | 12: 2225.87 | [25 empty] | Итого прямые затраты
|  | Всего по позиции |  |  |  | 10: 13611.87; 12: 4786.4 | [26 empty] | Всего по позиции
24 | ГЭСН13-03-002-15 | Огрунтовка металлических поверхностей за один раз: лаком БТ-577 |  |  |  | 4: 100 м2; 5: 0.2088; 6: 1; 7: 0.2088 | [23 empty] | Огрунтовка металлических поверхностей за один раз: лаком БТ-577
|  | Объем=((0,315*0,127*5+1,28*8,0)*2) / 100 | [36 empty] | Объем=((0,315*0,127*5+1,28*8,0)*2) / 100
|  | Итого прямые затраты |  |  |  | 12: 1321.72 | [25 empty] | Итого прямые затраты
|  | Всего по позиции |  |  |  | 10: 13611.8; 12: 2842.15 | [26 empty] | Всего по позиции
Нащельники | [36 empty] | Нащельники
25 | ГЭСН09-03-050-01 | Монтаж стальных плинтусов из гнутого профиля |  |  |  | 4: 100 м; 5: 0.476; 6: 1; 7: 0.476 | [23 empty] | Монтаж стальных плинтусов из гнутого профиля
|  | Объем=((4,8*2+8,0*2+3,0*2+8,0*2){нащельники, шир.0,8м, в комплекте БКТПН}) / 100 | [36 empty] | Объем=((4,8*2+8,0*2+3,0*2+8,0*2){нащельники, шир.0,8м, в комплекте БКТПН}) / 100
|  | Итого прямые затраты |  |  |  | 12: 6408.33 | [25 empty] | Итого прямые затраты
|  | Всего по позиции |  |  |  | 10: 34710.44; 12: 16522.17 | [26 empty] | Всего по позиции
26 | ФСБЦ-08.1.02.03-0071 | Нащельник стальной оцинкованный с полимерным покрытием, толщина 0,5 мм |  |  |  | м | 47.6 | 1 | 47.6 | 166.83 | 1.33 | 221.88 |  | 10561.49 | [23 empty] | Нащельник стальной оцинкованный с полимерным покрытием, толщина 0,5 мм
|  | Объем=0,476*100 | [36 empty] | Объем=0,476*100
|  | Всего по позиции |  |  |  | 12: 10561.49 | [26 empty] | Всего по позиции
|  | Всего по разделу 2 Металлоконструкции КТПН |  |  |  | 12: 637818.56 | [27 empty] | Всего по разделу 2 Металлоконструкции КТПН
Раздел 3. Демонтаж существующей КТПН | [35 empty] | Раздел 3. Демонтаж существующей КТПН
27 | ГЭСН33-04-029-05 | Установка оборудования для комплектных трансформаторных подстанций киоскового типа: тупиковых подстанций с кабельными вводами |  |  |  | 4: компл; 5: 1; 6: 1; 7: 1 | [23 empty] | Установка оборудования для комплектных трансформаторных подстанций киоскового типа: тупиковых подстанций с кабельными вводами
|  | Итого прямые затраты |  |  |  | 12: 31023.83 | [25 empty] | Итого прямые затраты
|  | Всего по позиции |  |  |  | 10: 65156.56; 12: 65156.56 | [26 empty] | Всего по позиции
28 | 02-1 | Погрузка в автотранспортное средство: блок-боксы для строительства объектов нефтяной и газовой промышленности весом 10 т и более |  |  |  | 1т груза | 1.5 | 1 | 1.5 |  |  | 86.98 |  | 130.47 | [23 empty] | Погрузка в автотранспортное средство: блок-боксы для строительства объектов нефтяной и газовой промышленности весом 10 т и более
|  | Всего по позиции |  |  |  | 12: 130.47 | [26 empty] | Всего по позиции
29 | 01-20-1-01-0007 | Перевозка грузов I класса автомобилями бортовыми грузоподъемностью до 20 т по дорогам с усовершенствованным (асфальтобетонным, цементобетонным, железобетонным, обработанным органическим вяжущим) дорожным покрытием на расстояние 7 км |  |  |  | 1т груза | 1.5 | 1 | 1.5 |  |  | 641.05 |  | 961.58 | [23 empty] | Перевозка грузов I класса автомобилями бортовыми грузоподъемностью до 20 т по дорогам с усовершенствованным (асфальтобетонным, цементобетонным, железобетонным, обработанным органическим вяжущим) дорожным покрытием на расстояние 7 км
|  | Всего по позиции |  |  |  | 12: 961.58 | [26 empty] | Всего по позиции
30 | 02-2 | Разгрузка с автотранспортного средства: блок-боксы для строительства объектов нефтяной и газовой промышленности весом 10 т и более |  |  |  | 1т груза | 1.5 | 1 | 1.5 |  |  | 86.98 |  | 130.47 | [23 empty] | Разгрузка с автотранспортного средства: блок-боксы для строительства объектов нефтяной и газовой промышленности весом 10 т и более
|  | Всего по позиции |  |  |  | 12: 130.47 | [26 empty] | Всего по позиции
31 | ГЭСН01-01-036-02 | Планировка площадей бульдозерами мощностью: 79 кВт (108 л.с.) |  |  |  | 4: 1000 м2; 5: 0.35; 6: 1; 7: 0.35 | [23 empty] | Планировка площадей бульдозерами мощностью: 79 кВт (108 л.с.)
|  | Объем=350,0 / 1000 | [36 empty] | Объем=350,0 / 1000
|  | Итого прямые затраты |  |  |  | 12: 256.58 | [25 empty] | Итого прямые затраты
|  | Всего по позиции |  |  |  | 10: 1212.17; 12: 424.26 | [26 empty] | Всего по позиции
|  | Всего по разделу 3 Демонтаж существующей КТПН |  |  |  | 12: 66803.34 | [27 empty] | Всего по разделу 3 Демонтаж существующей КТПН
|  | Итоги по смете: | [40 empty] | Итоги по смете:
|  | Всего прямые затраты (справочно) |  |  |  | 12: 1517133.91 | [29 empty] | Всего прямые затраты (справочно)
|  | в том числе: | [41 empty] | в том числе:
|  | Оплата труда рабочих |  |  |  | 12: 310878.16 | [29 empty] | Оплата труда рабочих
|  | Эксплуатация машин |  |  |  | 12: 83269.76 | [29 empty] | Эксплуатация машин
|  | Оплата труда машинистов (Отм) |  |  |  | 12: 47627.56 | [29 empty] | Оплата труда машинистов (Отм)
|  | Материалы |  |  |  | 12: 1075358.43 | [29 empty] | Материалы
|  | Строительные работы |  |  |  | 12: 2071027.13 | [29 empty] | Строительные работы
|  | в том числе: | [41 empty] | в том числе:
|  | оплата труда |  |  |  | 12: 310878.16 | [29 empty] | оплата труда
|  | эксплуатация машин и механизмов |  |  |  | 12: 83269.76 | [29 empty] | эксплуатация машин и механизмов
|  | оплата труда машинистов (Отм) |  |  |  | 12: 47627.56 | [29 empty] | оплата труда машинистов (Отм)
|  | материалы |  |  |  | 12: 1075358.43 | [29 empty] | материалы
|  | накладные расходы |  |  |  | 12: 355779.43 | [29 empty] | накладные расходы
|  | сметная прибыль |  |  |  | 12: 198113.79 | [29 empty] | сметная прибыль
|  | Всего ФОТ (справочно) |  |  |  | 12: 358505.72 | [29 empty] | Всего ФОТ (справочно)
|  | Всего накладные расходы (справочно) |  |  |  | 12: 355779.43 | [29 empty] | Всего накладные расходы (справочно)
|  | Всего сметная прибыль (справочно) |  |  |  | 12: 198113.79 | [29 empty] | Всего сметная прибыль (справочно)
|  | Коэффициент инфляции 1,04 |  |  |  | 12: 2153868.22 | [30 empty] | Коэффициент инфляции 1,04
|  | ВСЕГО по смете |  |  |  | 12: 2153868.22 | [30 empty] | ВСЕГО по смете
|  | справочно: | [41 empty] | справочно:
|  | Затраты труда рабочих |  |  |  | 7: 316,7198026 | [31 empty] | Затраты труда рабочих
|  | Затраты труда машинистов |  |  |  | 7: 33,7732874 | [31 empty] | Затраты труда машинистов
Составил:
[должность, подпись (инициалы, фамилия)]
Проверил:
[должность, подпись (инициалы, фамилия)]